## Zestawienie stali kształtowej
Nazwa	Liczba w 1 elemencie	Liczba elementów	Łączna ilość	Kształtownik	Długość	Masa 1 sztuki [kg/m]	Masa całkowita [kg]

	Szt.	Szt.	Szt.		m
SŁUP S-1.0 szt.2
Element nr 1	1	2	2	HEA260	4,905	68,20	669,04
Element nr 2	1	2	2	420x500x22	0,500	72,40	72,40
Element nr 3	1	2	2	20x260x30	0,260	4,71	2,45
Element nr 4	1	2	2	300x250x16	0,250	37,70	18,85
Element nr 5	2	2	4	215x125x8	0,125	13,80	6,90
Element nr 6	2	2	4	138x480x16	0,480	17,60	33,79
Element nr 7	2	2	4	215x125x8	0,125	13,80	6,90
Element nr 8	1	2	2	100x115x10	0,115	7,85	1,81
Element nr 9	1	2	2	80x60x8	0,060	5,02	0,60
Element nr 10	1	2	2	L80x80x3	4,905	7,07	69,36
Element nr 11	1	2	2	100x142x8	0,142	6,28	1,78
SŁUP S-1.2 szt.1
Element nr 1	1	1	1	HEA260	4,905	68,20	334,52
Element nr 2	1	1	1	420x500x22	0,500	72,40	36,20
Element nr 3	1	1	1	20x260x30	0,260	4,71	1,22
Element nr 4	1	1	1	300x250x16	0,250	37,37	9,34
Element nr 5	2	1	2	215x125x8	0,125	13,80	3,45
Element nr 6	2	1	2	138x480x16	0,480	17,60	16,90
Element nr 7	4	1	4	215x125x8	0,125	13,80	6,90
Element nr 8	1	1	1	100x115x10	0,115	7,85	0,90
Element nr 9	1	1	1	80x60x8	0,060	5,02	0,30
Element nr 11	1	1	1	100x142x8	0,142	6,28	0,89
SŁUP S-1.3 szt.1
Element nr 1	1	1	1	HEA260	4,905	68,20	334,52
Element nr 2	1	1	1	420x500x22	0,500	72,40	36,20
Element nr 3	1	1	1	20x260x30	0,260	4,71	1,22
Element nr 4	1	1	1	300x250x16	0,250	37,37	9,34
Element nr 5	2	1	2	215x125x8	0,125	13,80	3,45
Element nr 6	2	1	2	138x480x16	0,480	17,60	16,90
Element nr 7	4	1	4	215x125x8	0,125	13,80	6,90
Element nr 8	2	1	2	100x115x10	0,115	7,85	1,81
SŁUP S-1.4 szt.4
Element nr 1	1	4	4	HEA260	4,905	68,20	1338,08
Element nr 2	1	4	4	420x500x22	0,500	72,40	144,80
Element nr 3	1	4	4	20x260x30	0,260	4,71	4,90
Element nr 4	1	4	4	300x250x16	0,250	37,37	37,37
Element nr 5	2	4	8	215x125x8	0,125	13,80	13,80
Element nr 6	2	4	8	138x480x16	0,480	17,60	67,58
Element nr 7	4	4	16	215x125x8	0,125	13,80	27,60
Element nr 8	2	4	8	100x115x10	0,115	7,85	7,22
SŁUP S-1.7 szt.1
Element nr 1	1	1	1	HEA260	4,905	68,20	334,52
Element nr 2	1	1	1	420x500x22	0,500	72,40	36,20
Element nr 3	1	1	1	20x260x30	0,260	4,71	1,22
Element nr 4	1	1	1	300x250x16	0,250	37,37	9,34
Element nr 5	2	1	2	215x125x8	0,125	13,80	3,45
Element nr 6	2	1	2	138x480x16	0,480	17,60	16,90
Element nr 7	2	1	2	215x125x8	0,125	13,80	3,45
Element nr 8	1	1	1	100x115x10	0,115	7,85	0,90
Element nr 9	1	1	1	80x60x8	0,060	5,02	0,30
Element nr 10	1	1	1	L80x80x3	4,905	3,63	17,81
Element nr 11	1	1	1	100x142x8	0,142	6,28	0,89
SŁUP S-1.8 szt.2
Element nr 1	1	2	2	HEA260	4,905	68,20	669,04
Element nr 2	1	2	2	420x500x22	0,500	72,40	72,40
Element nr 3	1	2	2	20x260x30	0,260	4,71	2,45
Element nr 4	1	2	2	300x250x16	0,250	37,37	18,69
Element nr 5	1	2	2	215x125x8	0,125	13,80	3,45
Element nr 6	2	2	4	138x480x16	0,480	17,60	33,79
Element nr 7	4	2	8	215x125x8	0,125	13,80	13,80
Element nr 8	1	2	2	100x115x10	0,115	7,85	1,81
Element nr 9	1	2	2	80x60x8	0,060	5,02	0,60
Element nr 11	1	2	2	100x142x8	0,142	6,28	1,78
SŁUP S-1.9 szt.5
Element nr 1	1	5	5	HEA260	4,905	68,20	1672,61
Element nr 2	1	5	5	420x500x22	0,500	72,40	181,00
Element nr 3	1	5	5	20x260x30	0,260	4,71	6,12
Element nr 4	1	5	5	300x250x16	0,250	37,37	46,71
Element nr 5	2	5	10	215x125x8	0,125	13,80	17,25
Element nr 6	2	5	10	138x480x16	0,480	17,60	84,48
Element nr 7	4	5	20	215x125x8	0,125	13,80	34,50
Element nr 8	2	5	10	100x115x10	0,115	7,85	9,03
SŁUP S-1.12 szt.2
Element nr 1	1	2	2	HEA260	4,905	68,20	669,04
Element nr 2	1	2	2	420x500x22	0,500	72,40	72,40
Element nr 3	1	2	2	20x260x30	0,260	4,71	2,45
Element nr 4	1	2	2	300x250x16	0,250	37,37	18,69
Element nr 5	2	2	4	215x125x8	0,125	13,80	6,90
Element nr 6	2	2	4	138x480x16	0,480	17,60	33,79
Element nr 7	4	2	8	215x125x8	0,125	13,80	13,80
Element nr 8	1	2	2	100x115x10	0,115	7,85	1,81
Element nr 9	1	2	2	80x60x8	0,060	5,02	0,60
Element nr 11	1	2	2	100x142x8	0,142	6,28	1,78
SŁUP S-1.13 szt.1
Element nr 1	1	1	1	HEA260	4,905	68,20	334,52
Element nr 2	1	1	1	420x500x22	0,500	72,40	36,20
Element nr 3	1	1	1	20x260x30	0,260	4,71	1,22
Element nr 4	1	1	1	300x250x16	0,250	37,37	9,34
Element nr 5	2	1	2	215x125x8	0,125	13,80	3,45
Element nr 6	2	1	2	138x480x16	0,480	17,60	16,90
Element nr 7	4	1	4	215x125x8	0,125	13,80	6,90
Element nr 8	1	1	1	100x115x10	0,115	7,85	0,90
Element nr 9	1	1	1	80x60x8	0,060	5,02	0,30
Element nr 11	1	1	1	100x142x8	0,142	6,28	0,89
SŁUP S-1.14 szt.2
Element nr 1	1	2	2	HEA260	4,905	68,20	669,04
Element nr 2	1	2	2	420x500x22	0,500	72,40	72,40
Element nr 3	1	2	2	20x260x30	0,260	4,71	2,45
Element nr 4	1	2	2	300x250x16	0,250	37,37	18,69
Element nr 5	2	2	4	215x125x8	0,125	13,80	6,90
Element nr 6	2	2	4	138x480x16	0,480	17,60	33,79
Element nr 7	4	2	8	215x125x8	0,125	13,80	13,80
Element nr 8	1	2	2	100x115x10	0,115	7,85	1,81
Element nr 9	1	2	2	80x60x8	0,060	5,02	0,60
Element nr 11	1	2	2	100x142x8	0,142	6,28	1,78
SŁUP S-1.6 szt.1
Element nr 1	1	1	1	HEA260	4,905	68,20	334,52
Element nr 2	1	1	1	420x500x22	0,500	72,40	36,20
Element nr 3	1	1	1	20x260x30	0,260	4,71	1,22
Element nr 4	1	1	1	300x250x16	0,250	37,70	9,43
Element nr 5	2	1	2	215x125x8	0,125	13,80	3,45
Element nr 6	2	1	2	138x480x16	0,480	17,60	16,90
Element nr 7	2	1	2	215x125x8	0,125	13,80	3,45
Element nr 8	1	1	1	100x115x10	0,115	7,85	0,90
Element nr 9	1	1	1	80x60x8	0,060	5,02	0,30
Element nr 10	1	1	1	L80x80x3	4,905	7,07	34,68
Element nr 11	1	1	1	91x124x8	0,124	5,65	0,70
Element nr 12	1	1	1	100x142x8	0,142	6,28	0,89
SŁUP S-2.3 szt.1
Element nr 1	1	1	1	HEA160	6,416	30,40	195,05
Element nr 2	1	1	1	232x180x16	0,180	30,10	5,42
Element nr 3	1	1	1	310x180x22	0,180	55,20	9,94
Element nr 4	1	1	1	134x350x10	0,350	11,00	3,85
Element nr 5	1	1	1	124x108x8	0,108	7,54	0,81
SŁUP S-2.4 szt.1
Element nr 1	1	1	1	HEA160	6,416	30,40	195,05
Element nr 2	1	1	1	232x180x16	0,180	30,10	5,42
Element nr 3	1	1	1	310x180x22	0,180	55,20	9,94
Element nr 4	1	1	1	134x350x10	0,350	11,00	3,85
SŁUP S-2.1 szt.1
Element nr 1	1	1	1	HEA160	6,416	30,40	195,05
Element nr 2	1	1	1	232x180x16	0,180	30,10	5,42
Element nr 3	1	1	1	310x180x22	0,180	55,20	9,94
Element nr 4	2	1	2	80x60x8	0,060	5,02	0,60
SŁUP S-2.2 szt.1
Element nr 1	1	1	1	HEA160	6,416	30,40	195,05
Element nr 2	1	1	1	232x180x16	0,180	30,10	5,42
Element nr 3	1	1	1	310x180x22	0,180	55,20	9,94
Element nr 4	2	1	2	80x60x8	0,060	5,02	0,60
SŁUP S-1.19, S-1.20, BS-2 szt.1
Element nr 1	1	1	1	100x100x5	2,188	14,40	31,51
Element nr 2	1	1	1	100x100x5	2,188	14,40	31,51
Element nr 3	1	1	1	100x100x5	5,068	14,40	72,98
Element nr 4	2	1	2	120x138x10	0,138	9,42	2,60
Element nr 5	1	1	1	124x50x8	0,050	7,54	0,38
Element nr 6	1	1	1	140x100x12	0,100	13,20	1,32
BS-5 szt.19
Element nr 1	2	19	38	Rk 100x100x5	5,680	14,40	3108,10
Element nr 2	4	19	76	120x148x10	0,148	9,42	105,96
Element nr 3	4	19	76	120x120x8	0,120	7,54	68,76
Element nr 4	2	19	38	Rk 100x100x5	1,127	14,40	616,69
S-1.1 szt.4, BS-3 szt.2, BS-4 szt.1
Element nr 1	3	1	3	Rk 100x100x5	5,680	14,40	245,38
Element nr 2	4	1	4	Rk 100x100x5	3,088	14,40	177,87
Element nr 3	1	1	1	Rk 100x100x5	1,000	14,40	14,40
Element nr 5	6	1	6	120x120x8	0,120	7,54	5,43
Element nr6	4	1	4	100x140x12	0,140	9,42	5,28
Element nr 7	6	1	6	120x148x10	0,148	9,42	8,36
STĘŻENIA ŚCIENNE ST-2 szt.6
Element nr 1	2	6	12	Φ16	7,510	1,58	142,39
Element nr 2	4	6	24	127x50x8	0,050	8,16	9,79
STĘŻENIA ŚCIENNE ST-3 szt.1
Element nr 1	2	1	2	Φ16	9,224	1,58	29,15
Element nr 2	4	1	4	127x50x8	0,050	8,16	1,63
RYGIEL BD-1 szt.2
Element nr 1	1	2	2	HEA260	9,489	68,20	1294,30
Element nr 2	1	2	2	270x260x16	0,260	35,20	18,30
Element nr 3	1	2	2	325x1095x16	1,095	42,70	93,51
Element nr 4	1	2	2	250x260x5	0,260	11,80	6,14
Element nr 5	5	2	10	134x130x5	0,130	5,50	7,15
Element nr 6	1	2	2	300x300x22	0,300	51,60	30,96
Element nr 7	1	2	2	HEA160	0,245	30,40	14,90
Element nr 8	1	2	2	232x180x16	0,180	30,10	10,84
Element nr 9	2	2	4	100x70x10	0,070	7,85	2,20
Element nr 10	3	2	6	70x161x10	0,161	5,50	5,31
Element nr 11	2	2	4	63x115x12	0,115	6,12	2,82
Element nr 13	1	1	1	Φ32	16,700	6,31	105,38
RYGIEL BD-1.1 szt.2
Element nr 1	1	2	2	HEA260	9,489	68,20	1294,30
Element nr 2	1	2	2	270x260x16	0,260	35,20	18,30
Element nr 3	1	2	2	325x1095x16	1,095	42,70	93,51
Element nr 4	1	2	2	250x260x5	0,260	11,80	6,14
Element nr 5	5	2	10	134x130x5	0,130	5,50	7,15
Element nr 6	1	2	2	300x300x22	0,300	51,60	30,96
Element nr 7	1	2	2	HEA160	0,245	30,40	14,90
Element nr 8	1	2	2	232x180x16	0,180	30,10	10,84
Element nr 9	2	2	4	100x70x10	0,070	7,85	2,20
Element nr 10	3	2	6	70x161x10	0,161	5,50	5,31
Element nr 11	2	2	4	63x115x12	0,115	6,12	2,82
Element nr 13	1	1	1	Φ32	16,700	6,31	105,38
RYGIEL BD-1.2 szt.10
Element nr 1	1	10	10	HEA260	9,489	68,20	6471,50
Element nr 2	1	10	10	270x260x16	0,260	35,20	91,52
Element nr 3	1	10	10	325x1095x16	1,095	42,70	467,57
Element nr 4	1	10	10	250x260x5	0,260	11,80	30,68
Element nr 5	5	10	50	134x130x5	0,130	5,50	35,75
Element nr 6	1	10	10	300x300x22	0,300	51,60	154,80
Element nr 7	1	10	10	HEA160	0,245	30,40	74,48
Element nr 8	1	10	10	232x180x16	0,180	30,10	54,18
Element nr 11	2	10	20	63x115x12	0,115	6,12	14,08
Element nr 13	1	5	5	Φ32	16,700	6,31	526,89
RYGIEL BD-1.3 szt.4
Element nr 1	1	4	4	HEA260	9,489	68,20	2588,60
Element nr 2	1	4	4	270x260x16	0,260	35,20	36,61
Element nr 3	1	4	4	325x1095x16	1,095	42,70	187,03
Element nr 4	1	4	4	250x260x5	0,260	11,80	12,27
Element nr 5	5	4	20	134x130x5	0,130	5,50	14,30
Element nr 6	1	4	4	300x300x22	0,300	51,60	61,92
Element nr 7	1	4	4	HEA160	0,245	30,40	29,79
Element nr 8	1	4	4	232x180x16	0,180	30,10	21,67
Element nr 9	2	4	8	100x70x10	0,070	7,85	4,40
Element nr 10	3	4	12	70x161x10	0,161	5,50	10,63
Element nr 11	2	4	8	63x115x12	0,115	6,12	5,63
Element nr 13	1	2	2	Φ32	16,700	6,31	210,75
RYGIEL BD-1.4 szt.2
Element nr 1	1	2	2	HEA260	9,489	68,20	1294,30
Element nr 2	1	2	2	270x260x16	0,260	35,20	18,30
Element nr 3	1	2	2	325x1095x16	1,095	42,70	93,51
Element nr 4	1	2	2	250x260x5	0,260	11,80	6,14
Element nr 5	5	2	10	134x130x5	0,130	5,50	7,15
Element nr 6	1	2	2	300x300x22	0,300	51,60	30,96
Element nr 7	1	2	2	HEA160	0,245	30,40	14,90
Element nr 8	1	2	2	232x180x16	0,180	30,10	10,84
Element nr 9	2	2	4	100x70x10	0,070	7,85	2,20
Element nr 10	3	2	6	70x161x10	0,161	5,50	5,31
Element nr 11	2	2	4	63x115x12	0,115	6,12	2,82
Element nr 13	1	1	1	Φ32	16,700	6,31	105,38
RYGIEL BD-1.5 szt.2
Element nr 1	1	2	2	HEA260	9,489	68,20	1294,30
Element nr 2	1	2	2	270x260x16	0,260	35,20	18,30
Element nr 3	1	2	2	325x1095x16	1,095	42,70	93,51
Element nr 4	1	2	2	250x260x5	0,260	11,80	6,14
Element nr 5	5	2	10	134x130x5	0,130	5,50	7,15
Element nr 6	1	2	2	300x300x22	0,300	51,60	30,96
Element nr 7	1	2	2	HEA160	0,245	30,40	14,90
Element nr 8	1	2	2	232x180x16	0,180	30,10	10,84
Element nr 9	2	2	4	100x70x10	0,070	7,85	2,20
Element nr 10	3	2	6	70x161x10	0,161	5,50	5,31
Element nr 11	2	2	4	63x115x12	0,115	6,12	2,82
Element nr 13	1	1	1	Φ32	16,700	6,31	105,38
PŁATWIE DACHOWE
Element nr 1	20	1	20	C160	12,261	18,80	4610,14
Element nr 2	30	1	30	C160	11,989	18,80	6761,80
STĘŻENIA DACHOWE ST-1 szt.24
Element nr 1	8	6	48	Φ16	6,500	1,58	492,96
Element nr 2	16	6	96	127x50x8	0,050	8,16	39,17
						RAZEM	44043,57