## C
| Nazwa: | C
| Typ: | Czerpny
| Opis: | Oddymianie
Elementy klasowe oddymiające
Sys. | Nr | Szt. | Typ | Nazwa | Wymiary | [13 empty] | Materiał |  | Pow. [m2] | Pow. całk. [m2] | Producent | Uwagi
C |  | 1 | WG*+RG | Prostokątna czerpnia/wyrzutnia ścienna | a= | 600 | b= | 3600 | [10 empty] | RAL | E600 120 | 0 |  | Ogólne
C |  | 1 | WG*+RG | Krata czerpna, element wbudowany w chodnik, możliwość chdzenia | a= | 2200 | b= | 1200 | [10 empty] | RAL | E600 120 | 0 |  | Ogólne | krata metalowa do chodzenia
C |  | 4 | WG*+RG | Prostokątna czerpnia/wyrzutnia ścienna | a= | 1200 | b= | 2300 | [10 empty] | RAL | E600 120 | 0 |  | Ogólne
C |  | 1 | TR1* | Trójnik prosty z prostokątnym odejściem | a= | 2200 | b= | 1200 | g= | 2200 | h= | 600 | l= | 800 | e= | 400 | f= | 1100 | RAL | E600 120 | 6 | 6 | Ogólne | wykonać odprowadzenie deszczówki
[5 empty] | l3= | 100
C |  | 1 | K | Przewód prostokątny | a= | 600 | b= | 3600 | l= | 395 | [8 empty] | ocynk | E600 120 | 3.32 | 3.32 | Ogólne
C |  | 1 | K | Przewód prostokątny | a= | 600 | b= | 2200 | l= | 1500 | [8 empty] | ocynk | E600 120 | 8.4 | 8.4 | Ogólne
C |  | 2 | K | Przewód prostokątny | a= | 1200 | b= | 2300 | l= | 420 | [8 empty] | ocynk | E600 120 | 2.94 | 5.88 | Ogólne
C |  | 2 | K | Przewód prostokątny | a= | 1200 | b= | 2300 | l= | 295 | [8 empty] | ocynk | E600 120 | 2.06 | 4.13 | Ogólne
C |  | 1 | K | Przewód prostokątny | a= | 1200 | b= | 2200 | l= | 336 | [8 empty] | ocynk | E600 120 | 2.28 | 2.28 | Ogólne
C |  | 1 | BO | Zaślepka | a= | 600 | b= | 2200 | [10 empty] | ocynk | E600 120 | 1.32 | 1.32 | Ogólne
C |  | 1 | BO | Zaślepka | a= | 2200 | b= | 1200 | [10 empty] | RAL | E600 120 | 2.64 | 2.64 | Ogólne

## C1
| Nazwa: | C1
| Typ: | Czerpny
| Opis: | Sklep 1
Izolacja wełną gr 50mm
Sys. | Nr | Szt. | Typ | Nazwa | Wymiary | [9 empty] | Materiał | Kolor | Pow. [m2] | Pow. całk. [m2] | Producent | Uwagi
C1 |  | 1 | WG*+RG | Prostokątna czerpnia/wyrzutnia ścienna | a= | 315 | b= | 250 | [8 empty] | 0 |  | Ogólne
C1 |  | 1 | USE | Redukcja symetryczna | d1= | 280 | d2= | 250 | l1= | 71 |  |  |  |  | ocynk |  | 0.17 | 0.17 | Ogólne
C1 |  | 1 | TUBE* | Przewód okrągły | d1= | 250 | l1= | 5.97 m | [6 empty] | ocynk |  | 4.69 | 4.69 | Ogólne
C1 |  | 1 | TUBE* | Przewód okrągły | d1= | 250 | l1= | 2.98 m | [6 empty] | ocynk |  | 2.34 | 2.34 | Ogólne
C1 |  | 1 | TUBE* | Przewód okrągły | d1= | 250 | l1= | 0.48 m | [6 empty] | ocynk |  | 0.38 | 0.38 | Ogólne
C1 |  | 1 | TUBE* | Przewód okrągły | d1= | 250 | l1= | 0.28 m | [6 empty] | ocynk |  | 0.22 | 0.22 | Ogólne
C1 |  | 1 | TUBE* | Przewód okrągły | d1= | 250 | l1= | 0.20 m | [6 empty] | ocynk |  | 0.16 | 0.16 | Ogólne
C1 |  | 1 | RS1* | Tłumik kanałowy prostokątny | a= | 250 | b= | 315 | l= | 500 |  |  |  |  | ocynk |  | 0 |  | Ogólne
C1 |  | 1 | RS | Symetryczne przejście koło/prostokąt | a= | 315 | b= | 250 | d= | 250 | g= | 80 | l= | 315 | ocynk |  | 0.36 | 0.36 | Ogólne
C1 |  | 1 | MFA | Złączka mufowa | d1= | 280 | [8 empty] | ocynk |  | 0.12 | 0.12 | Ogólne
C1 |  | 2 | MFA | Złączka mufowa | d1= | 250 | [8 empty] | ocynk |  | 0.11 | 0.21 | Ogólne
C1 |  | 1 | K | Przewód prostokątny | a= | 315 | b= | 250 | l= | 500 |  |  |  |  | ocynk |  | 0.56 | 0.56 | Ogólne
C1 |  | 2 | GRYFIT CX-5, D=250, Stal ocynk., FDG-WT-8-24 | Przeciwpożarowa klapa odcinająca EI 120 (ve, ho i<->o) S GRYFIT CX-5, D=250, Stal ocynk. + Siłownik GRYFIT 24/48V AC/DC FDG-WT-8-24, sterowany przerwą prądową, moc w spoczynku 0,5 W, zawierający: sprężynę powrotną, wyzwalacz termoelektryczny, pojedynczy wskaźnik krańcowy pozycji początek i koniec | D= | 250 | P= | 450 | [6 empty] | Stal ocynk. |  | 0 |  | GRYFIT
C1 |  | 1 | CD1*+0 | Przepustnica okrągła szczelna | d= | 250 | l= | 250 | [6 empty] | ocynk |  | 0 |  | Ogólne | trzpień + siłownik ze prężyna powrotną
C1 |  | 3 | BGE | Kolano prasowane | alfa= | 90 | r= | 0.8 | d1= | 250 |  |  |  |  | ocynk |  | 0.4 | 1.2 | Ogólne

## C10
| Nazwa: | C10
| Typ: | Czerpny
| Opis: | Szatnie basenowe
Izolacja wełną gr 50mm
Sys. | Nr | Szt. | Typ | Nazwa | Wymiary | [13 empty] | Materiał | Kolor | Pow. [m2] | Pow. całk. [m2] | Producent | Uwagi
C10 |  | 1 | WS | Kolano symetryczne | alfa= | 90 | a= | 250 | b= | 315 | e= | 30 | f= | 30 | r= | 0 | fg= | 0 | ocynk |  | 0.78 | 0.78 | Ogólne
C10 |  | 1 | WG*+RG | Prostokątna czerpnia/wyrzutnia ścienna | a= | 250 | b= | 400 | [12 empty] | 0 |  | Ogólne
C10 |  | 1 | US | Redukcja symetryczna | a= | 250 | b= | 315 | c= | 250 | d= | 400 | l= | 200 |  |  |  |  | ocynk |  | 0.26 | 0.26 | Ogólne
C10 |  | 1 | RS1* | Tłumik kanałowy prostokątny | a= | 250 | b= | 400 | l= | 500 | [8 empty] | ocynk |  | 0 |  | Ogólne
C10 |  | 1 | RS | Symetryczne przejście koło/prostokąt | a= | 250 | b= | 315 | d= | 280 | g= | 80 | l= | 200 |  |  |  |  | ocynk |  | 0.23 | 0.23 | Ogólne
C10 |  | 1 | RD1* | Przepustnica prostokątna wielopłaszczyznowa | a= | 315 | b= | 250 | l= | 200 | [8 empty] | ocynk |  | 0 |  | Ogólne | trzpień + siłownik ze sprężyną
C10 |  | 1 | MFA | Złączka mufowa | d1= | 280 | [12 empty] | ocynk |  | 0.12 | 0.12 | Ogólne
C10 |  | 1 | K | Przewód prostokątny | a= | 315 | b= | 250 | l= | 784 | [8 empty] | ocynk |  | 0.89 | 0.89 | Ogólne
C10 |  | 1 | K | Przewód prostokątny | a= | 315 | b= | 250 | l= | 1374 | [8 empty] | ocynk |  | 1.55 | 1.55 | Ogólne
C10 |  | 1 | K | Przewód prostokątny | a= | 250 | b= | 400 | l= | 507 | [8 empty] | ocynk |  | 0.66 | 0.66 | Ogólne
C10 |  | 1 | K | Przewód prostokątny | a= | 250 | b= | 315 | l= | 5542 | [8 empty] | ocynk |  | 6.26 | 6.26 | Ogólne
C10 |  | 1 | K | Przewód prostokątny | a= | 250 | b= | 315 | l= | 341 | [8 empty] | ocynk |  | 0.39 | 0.39 | Ogólne
C10 |  | 1 | K | Przewód prostokątny | a= | 250 | b= | 315 | l= | 300 | [8 empty] | ocynk |  | 0.34 | 0.34 | Ogólne
C10 |  | 1 | K | Przewód prostokątny | a= | 250 | b= | 315 | l= | 150 | [8 empty] | ocynk |  | 0.17 | 0.17 | Ogólne
C10 |  | 1 | GRYFIT LX-5G, LxH=315x250, stal ocynk., KP 30, FDG-WT-8-24 | Przeciwpożarowa klapa odcinająca EI 120 (ve ho i<->o) S GRYFIT LX-5G, LxH=315x250,stal ocynk., kołnierz prostokątny 30 mm + Siłownik GRYFIT 24/48V AC/DC FDG-WT-8-24, sterowany przerwą prądową, moc w spoczynku 0,5 W, zawierający: sprężynę powrotną, wyzwalacz termoelektryczny, pojedynczy wskaźnik krańcowy pozycji początek i koniec | L= | 315 | H= | 250 | P= | 290 | C= | 145 | [6 empty] | stal ocynk. |  | 0 |  | GRYFIT
C10 |  | 1 | BS | Łuk symetryczny | alfa= | 90 | a= | 315 | b= | 250 | e= | 50 | f= | 50 | r= | 100 |  |  | ocynk |  | 0.73 | 0.73 | Ogólne
C10 |  | 1 | BS | Łuk symetryczny | alfa= | 90 | a= | 250 | b= | 315 | e= | 50 | f= | 50 | r= | 100 |  |  | ocynk |  | 0.85 | 0.85 | Ogólne
C10 |  | 1 | BS | Łuk symetryczny | alfa= | 12 | a= | 250 | b= | 315 | e= | 50 | f= | 50 | r= | 100 |  |  | ocynk |  | 0.21 | 0.21 | Ogólne

## C11
| Nazwa: | C11
| Typ: | Czerpny
| Opis: | Basen
Izolacja wełną gr 50mm, kanały ocynkowane
Sys. | Nr | Szt. | Typ | Nazwa | Wymiary | [13 empty] | Materiał | Kolor | Pow. [m2] | Pow. całk. [m2] | Producent | Uwagi
C11 |  | 1 | WS | Kolano symetryczne | alfa= | 90 | a= | 400 | b= | 1000 | e= | 30 | f= | 30 | r= | 0 | fg= | 0 | ocynk |  | 5.77 | 5.77 | Ogólne
C11 |  | 1 | WS | Kolano symetryczne | alfa= | 90 | a= | 1000 | b= | 400 | e= | 30 | f= | 30 | r= | 0 | fg= | 0 | ocynk |  | 2.41 | 2.41 | Ogólne
C11 |  | 1 | WG*+RG | Prostokątna czerpnia/wyrzutnia ścienna | a= | 1500 | b= | 400 | [12 empty] | 0 |  | Ogólne
C11 |  | 1 | WA | Kolano asymetryczne | alfa= | 90 | a= | 1000 | b= | 500 | d= | 400 | e= | 30 | f= | 30 | r= | 0 | ocynk |  | 2.88 | 2.88 | Ogólne
C11 |  | 1 | UA | Redukcja asymetryczna | a= | 1000 | b= | 400 | c= | 1000 | d= | 400 | l= | 170 | e= | 60 | f= | 0 | ocynk |  | 0.5 | 0.5 | Ogólne
C11 |  | 1 | RS1* | Tłumik kanałowy prostokątny | a= | 400 | b= | 1500 | l= | 1000 | [8 empty] | ocynk |  | 0 |  | Ogólne
C11 |  | 1 | K | Przewód prostokątny | a= | 400 | b= | 1500 | l= | 610 | [8 empty] | ocynk |  | 2.32 | 2.32 | Ogólne
C11 |  | 1 | K | Przewód prostokątny | a= | 400 | b= | 1000 | l= | 4180 | [8 empty] | ocynk |  | 11.7 | 11.7 | Ogólne
C11 |  | 1 | K | Przewód prostokątny | a= | 400 | b= | 1000 | l= | 1500 | [8 empty] | ocynk |  | 4.2 | 4.2 | Ogólne
C11 |  | 1 | K | Przewód prostokątny | a= | 400 | b= | 1000 | l= | 1000 | [8 empty] | ocynk |  | 2.8 | 2.8 | Ogólne
C11 |  | 1 | K | Przewód prostokątny | a= | 1000 | b= | 400 | l= | 3472 | [8 empty] | ocynk |  | 9.72 | 9.72 | Ogólne
C11 |  | 1 | GRYFIT LX-5G, LxH=400x1000, stal ocynk., KP 30, FDG-WT-8-24 | Przeciwpożarowa klapa odcinająca EI 120 (ve ho i<->o) S GRYFIT LX-5G, LxH=400x1000,stal ocynk., kołnierz prostokątny 30 mm + Siłownik GRYFIT 24/48V AC/DC FDG-WT-8-24, sterowany przerwą prądową, moc w spoczynku 0,5 W, zawierający: sprężynę powrotną, wyzwalacz termoelektryczny, pojedynczy wskaźnik krańcowy pozycji początek i koniec | L= | 400 | H= | 1000 | P= | 290 | C= | 145 | [6 empty] | stal ocynk. |  | 0 |  | GRYFIT
C11 |  | 1 | GRYFIT LX-5G, LxH=1000x400, stal ocynk., KP 30, FDG-WT-8-24 | Przeciwpożarowa klapa odcinająca EI 120 (ve ho i<->o) S GRYFIT LX-5G, LxH=1000x400,stal ocynk., kołnierz prostokątny 30 mm + Siłownik GRYFIT 24/48V AC/DC FDG-WT-8-24, sterowany przerwą prądową, moc w spoczynku 0,5 W, zawierający: sprężynę powrotną, wyzwalacz termoelektryczny, pojedynczy wskaźnik krańcowy pozycji początek i koniec | L= | 1000 | H= | 400 | P= | 290 | C= | 145 | [6 empty] | stal ocynk. |  | 0 |  | GRYFIT
C11 |  | 1 | BS | Łuk symetryczny | alfa= | 90 | a= | 400 | b= | 1000 | e= | 50 | f= | 50 | r= | 50 |  |  | ocynk |  | 4.9 | 4.9 | Ogólne
C11 |  | 1 | BA | Łuk asymetryczny | alfa= | 90 | a= | 400 | b= | 1000 | d= | 1500 | e= | 50 | f= | 50 | r= | 100 | ocynk |  | 5.12 | 5.12 | Ogólne

## C2
| Nazwa: | C2
| Typ: | Czerpny
| Opis: | Sklep 2
Izolacja wełną gr 50mm
Sys. | Nr | Szt. | Typ | Nazwa | Wymiary | [9 empty] | Materiał | Kolor | Pow. [m2] | Pow. całk. [m2] | Producent | Uwagi
C2 |  | 1 | WG*+RG | Prostokątna czerpnia/wyrzutnia ścienna | a= | 200 | b= | 250 | [8 empty] | 0 |  | Ogólne
C2 |  | 1 | USE | Redukcja symetryczna | d1= | 225 | d2= | 200 | l1= | 64 |  |  |  |  | ocynk |  | 0 | 0 | Ogólne
C2 |  | 1 | TUBE* | Przewód okrągły | d1= | 200 | l1= | 0.54 m | [6 empty] | ocynk |  | 0.34 | 0.34 | Ogólne
C2 |  | 1 | TUBE* | Przewód okrągły | d1= | 200 | l1= | 0.20 m | [6 empty] | ocynk |  | 0.12 | 0.12 | Ogólne
C2 |  | 1 | RS1* | Tłumik kanałowy prostokątny | a= | 200 | b= | 250 | l= | 500 |  |  |  |  | ocynk |  | 0 |  | Ogólne
C2 |  | 1 | RS | Symetryczne przejście koło/prostokąt | a= | 200 | b= | 250 | d= | 200 | g= | 80 | l= | 250 | ocynk |  | 0.23 | 0.23 | Ogólne
C2 |  | 2 | MFA | Złączka mufowa | d1= | 225 | [8 empty] | ocynk |  | 0.06 | 0.12 | Ogólne
C2 |  | 1 | MFA | Złączka mufowa | d1= | 200 | [8 empty] | ocynk |  | 0.06 | 0.06 | Ogólne
C2 |  | 1 | K | Przewód prostokątny | a= | 200 | b= | 250 | l= | 500 |  |  |  |  | ocynk |  | 0.45 | 0.45 | Ogólne
C2 |  | 1 | CD1*+0 | Przepustnica okrągła szczelna | d= | 200 | l= | 200 | [6 empty] | ocynk |  | 0 |  | Ogólne | trzpień + siłownik
C2 |  | 1 | BGE | Kolano prasowane | alfa= | 90 | r= | 0.8 | d1= | 225 |  |  |  |  | ocynk |  | 0.32 | 0.32 | Ogólne
C2 |  | 2 | BGE | Kolano prasowane | alfa= | 90 | r= | 0.8 | d1= | 200 |  |  |  |  | ocynk |  | 0.26 | 0.51 | Ogólne

## C3
| Nazwa: | C3
| Typ: | Czerpny
| Opis: | Sklep 3
Izolacja wełną gr 50mm
Sys. | Nr | Szt. | Typ | Nazwa | Wymiary | [9 empty] | Materiał | Kolor | Pow. [m2] | Pow. całk. [m2] | Producent | Uwagi
C3 |  | 1 | WG*+RG | Prostokątna czerpnia/wyrzutnia ścienna | a= | 250 | b= | 400 | [8 empty] | 0 |  | Ogólne
C3 |  | 1 | USE | Redukcja symetryczna | d1= | 280 | d2= | 250 | l1= | 71 |  |  |  |  | ocynk |  | 0.17 | 0.17 | Ogólne
C3 |  | 1 | TUBE* | Przewód okrągły | d1= | 250 | l1= | 3.43 m | [6 empty] | ocynk |  | 2.72 | 2.72 | Ogólne
C3 |  | 1 | TUBE* | Przewód okrągły | d1= | 250 | l1= | 2.51 m | [6 empty] | ocynk |  | 1.97 | 1.97 | Ogólne
C3 |  | 1 | TUBE* | Przewód okrągły | d1= | 250 | l1= | 0.73 m | [6 empty] | ocynk |  | 0.58 | 0.58 | Ogólne
C3 |  | 1 | TUBE* | Przewód okrągły | d1= | 250 | l1= | 0.27 m | [6 empty] | ocynk |  | 0.21 | 0.21 | Ogólne
C3 |  | 1 | TUBE* | Przewód okrągły | d1= | 250 | l1= | 0.20 m | [6 empty] | ocynk |  | 0.15 | 0.15 | Ogólne
C3 |  | 1 | RS1* | Tłumik kanałowy prostokątny | a= | 250 | b= | 400 | l= | 500 |  |  |  |  | ocynk |  | 0 |  | Ogólne
C3 |  | 1 | RS | Symetryczne przejście koło/prostokąt | a= | 250 | b= | 400 | d= | 250 | g= | 80 | l= | 400 | ocynk |  | 0.53 | 0.53 | Ogólne
C3 |  | 1 | MFA | Złączka mufowa | d1= | 280 | [8 empty] | ocynk |  | 0.12 | 0.12 | Ogólne
C3 |  | 3 | MFA | Złączka mufowa | d1= | 250 | [8 empty] | ocynk |  | 0.11 | 0.32 | Ogólne
C3 |  | 1 | K | Przewód prostokątny | a= | 250 | b= | 400 | l= | 358 |  |  |  |  | ocynk |  | 0.47 | 0.47 | Ogólne
C3 |  | 1 | GRYFIT CX-5, D=250, Stal ocynk., FDG-WT-8-24 | Przeciwpożarowa klapa odcinająca EI 120 (ve, ho i<->o) S GRYFIT CX-5, D=250, Stal ocynk. + Siłownik GRYFIT 24/48V AC/DC FDG-WT-8-24, sterowany przerwą prądową, moc w spoczynku 0,5 W, zawierający: sprężynę powrotną, wyzwalacz termoelektryczny, pojedynczy wskaźnik krańcowy pozycji początek i koniec | D= | 250 | P= | 450 | [6 empty] | Stal ocynk. |  | 0 |  | GRYFIT
C3 |  | 1 | CD1*+0 | Przepustnica okrągła szczelna | d= | 250 | l= | 250 | [6 empty] | ocynk |  | 0 |  | Ogólne | trzpień+siłownik ze prężyną powrotną
C3 |  | 5 | BGE | Kolano prasowane | alfa= | 90 | r= | 0.8 | d1= | 250 |  |  |  |  | ocynk |  | 0.4 | 2 | Ogólne

## C4
| Nazwa: | C4
| Typ: | Czerpny
| Opis: | Ogólne
Izolacja wełną gr 50mm
Sys. | Nr | Szt. | Typ | Nazwa | Wymiary | [11 empty] | Materiał | Kolor | Pow. [m2] | Pow. całk. [m2] | Producent | Uwagi
C4 |  | 1 | WG*+RG | Prostokątna czerpnia/wyrzutnia ścienna | a= | 250 | b= | 400 | [10 empty] | 0 |  | Ogólne
C4 |  | 1 | US | Redukcja symetryczna | a= | 250 | b= | 250 | c= | 250 | d= | 400 | l= | 200 |  |  | ocynk |  | 0.26 | 0.26 | Ogólne
C4 |  | 1 | RS1* | Tłumik kanałowy prostokątny | a= | 250 | b= | 400 | l= | 500 | [6 empty] | ocynk |  | 0 |  | Ogólne
C4 |  | 1 | RS | Symetryczne przejście koło/prostokąt | a= | 250 | b= | 250 | d= | 280 | g= | 80 | l= | 280 |  |  | ocynk |  | 0.28 | 0.28 | Ogólne
C4 |  | 1 | RD1* | Przepustnica prostokątna wielopłaszczyznowa | a= | 250 | b= | 250 | l= | 200 | [6 empty] | ocynk |  | 0 |  | Ogólne | trzpień + siłowni ze sprężyna powrotną
C4 |  | 1 | MFA | Złączka mufowa | d1= | 280 | [10 empty] | ocynk |  | 0.12 | 0.12 | Ogólne
C4 |  | 1 | K | Przewód prostokątny | a= | 250 | b= | 400 | l= | 507 | [6 empty] | ocynk |  | 0.66 | 0.66 | Ogólne
C4 |  | 1 | K | Przewód prostokątny | a= | 250 | b= | 250 | l= | 430 | [6 empty] | ocynk |  | 0.43 | 0.43 | Ogólne
C4 |  | 1 | K | Przewód prostokątny | a= | 250 | b= | 250 | l= | 4119 | [6 empty] | ocynk |  | 4.12 | 4.12 | Ogólne
C4 |  | 1 | K | Przewód prostokątny | a= | 250 | b= | 250 | l= | 335 | [6 empty] | ocynk |  | 0.34 | 0.34 | Ogólne
C4 |  | 1 | K | Przewód prostokątny | a= | 250 | b= | 250 | l= | 316 | [6 empty] | ocynk |  | 0.32 | 0.32 | Ogólne
C4 |  | 1 | K | Przewód prostokątny | a= | 250 | b= | 250 | l= | 300 | [6 empty] | ocynk |  | 0.3 | 0.3 | Ogólne
C4 |  | 1 | K | Przewód prostokątny | a= | 250 | b= | 250 | l= | 287 | [6 empty] | ocynk |  | 0.29 | 0.29 | Ogólne
C4 |  | 1 | K | Przewód prostokątny | a= | 250 | b= | 250 | l= | 2225 | [6 empty] | ocynk |  | 2.23 | 2.23 | Ogólne
C4 |  | 1 | GRYFIT LX-5G, LxH=250x250, stal ocynk., KP 30, FDG-WT-8-24 | Przeciwpożarowa klapa odcinająca EI 120 (ve ho i<->o) S GRYFIT LX-5G, LxH=250x250,stal ocynk., kołnierz prostokątny 30 mm + Siłownik GRYFIT 24/48V AC/DC FDG-WT-8-24, sterowany przerwą prądową, moc w spoczynku 0,5 W, zawierający: sprężynę powrotną, wyzwalacz termoelektryczny, pojedynczy wskaźnik krańcowy pozycji początek i koniec | L= | 250 | H= | 250 | P= | 290 | C= | 145 |  |  |  |  | stal ocynk. |  | 0 |  | GRYFIT
C4 |  | 7 | BS | Łuk symetryczny | alfa= | 90 | a= | 250 | b= | 250 | e= | 50 | f= | 50 | r= | 100 | ocynk |  | 0.65 | 4.55 | Ogólne
C4 |  | 1 | BS | Łuk symetryczny | alfa= | 12 | a= | 250 | b= | 250 | e= | 50 | f= | 50 | r= | 100 | ocynk |  | 0.17 | 0.17 | Ogólne

## C5
| Nazwa: | C5
| Typ: | Czerpny
| Opis: | Pokój zabaw
Izolacja wełną gr 50mm
Sys. | Nr | Szt. | Typ | Nazwa | Wymiary | [9 empty] | Materiał | Kolor | Pow. [m2] | Pow. całk. [m2] | Producent | Uwagi
C5 |  | 1 | WG*+RG | Prostokątna czerpnia/wyrzutnia ścienna | a= | 250 | b= | 400 | [8 empty] | 0 |  | Ogólne
C5 |  | 1 | USE | Redukcja symetryczna | d1= | 225 | d2= | 200 | l1= | 64 |  |  |  |  | ocynk |  | 0 | 0 | Ogólne
C5 |  | 1 | TUBE* | Przewód okrągły | d1= | 200 | l1= | 5.48 m | [6 empty] | ocynk |  | 3.41 | 3.41 | Ogólne
C5 |  | 1 | TUBE* | Przewód okrągły | d1= | 200 | l1= | 2.77 m | [6 empty] | ocynk |  | 1.74 | 1.74 | Ogólne
C5 |  | 1 | TUBE* | Przewód okrągły | d1= | 200 | l1= | 0.89 m | [6 empty] | ocynk |  | 0.56 | 0.56 | Ogólne
C5 |  | 1 | TUBE* | Przewód okrągły | d1= | 200 | l1= | 0.75 m | [6 empty] | ocynk |  | 0.47 | 0.47 | Ogólne
C5 |  | 2 | TUBE* | Przewód okrągły | d1= | 200 | l1= | 0.66 m | [6 empty] | ocynk |  | 0.41 | 0.83 | Ogólne
C5 |  | 1 | TUBE* | Przewód okrągły | d1= | 200 | l1= | 0.55 m | [6 empty] | ocynk |  | 0.34 | 0.34 | Ogólne
C5 |  | 1 | TUBE* | Przewód okrągły | d1= | 200 | l1= | 0.42 m | [6 empty] | ocynk |  | 0.26 | 0.26 | Ogólne
C5 |  | 1 | RS1* | Tłumik kanałowy prostokątny | a= | 250 | b= | 400 | l= | 500 |  |  |  |  | ocynk |  | 0 |  | Ogólne
C5 |  | 1 | RS | Symetryczne przejście koło/prostokąt | a= | 250 | b= | 400 | d= | 200 | g= | 80 | l= | 300 | ocynk |  | 0.41 | 0.41 | Ogólne
C5 |  | 1 | MFA | Złączka mufowa | d1= | 225 | [8 empty] | ocynk |  | 0.06 | 0.06 | Ogólne
C5 |  | 1 | MFA | Złączka mufowa | d1= | 200 | [8 empty] | ocynk |  | 0.06 | 0.06 | Ogólne
C5 |  | 1 | K | Przewód prostokątny | a= | 250 | b= | 400 | l= | 357 |  |  |  |  | ocynk |  | 0.46 | 0.46 | Ogólne
C5 |  | 1 | GRYFIT CX-5, D=200, Stal ocynk., FDG-WT-8-24 | Przeciwpożarowa klapa odcinająca EI 120 (ve, ho i<->o) S GRYFIT CX-5, D=200, Stal ocynk. + Siłownik GRYFIT 24/48V AC/DC FDG-WT-8-24, sterowany przerwą prądową, moc w spoczynku 0,5 W, zawierający: sprężynę powrotną, wyzwalacz termoelektryczny, pojedynczy wskaźnik krańcowy pozycji początek i koniec | D= | 200 | P= | 390 | [6 empty] | Stal ocynk. |  | 0 |  | GRYFIT
C5 |  | 1 | CD1*+0 | Przepustnica okrągła szczelna | d= | 200 | l= | 200 | [6 empty] | ocynk |  | 0 |  | Ogólne | trzpień + siłownik ze sprężyną powrotną
C5 |  | 6 | BGE | Kolano prasowane | alfa= | 90 | r= | 0.8 | d1= | 200 |  |  |  |  | ocynk |  | 0.26 | 1.54 | Ogólne

## C6
| Nazwa: | C6
| Typ: | Czerpny
| Opis: | Siłownia
Izolacja wełną gr 50mm
Sys. | Nr | Szt. | Typ | Nazwa | Wymiary | [13 empty] | Materiał | Kolor | Pow. [m2] | Pow. całk. [m2] | Producent | Uwagi
C6 |  | 1 | WG*+RG | Prostokątna czerpnia/wyrzutnia ścienna | a= | 500 | b= | 200 | [12 empty] | 0 |  | Ogólne
C6 |  | 1 | UA | Redukcja asymetryczna | a= | 500 | b= | 200 | c= | 315 | d= | 250 | l= | 400 | e= | 25 | f= | -93 | ocynk |  | 0.56 | 0.56 | Ogólne
C6 |  | 1 | RS1* | Tłumik kanałowy prostokątny | a= | 500 | b= | 200 | l= | 500 | [8 empty] | ocynk |  | 0 |  | Ogólne
C6 |  | 1 | RD1* | Przepustnica prostokątna wielopłaszczyznowa | a= | 315 | b= | 250 | l= | 200 | [8 empty] | ocynk |  | 0 |  | Ogólne | trzpień + siłownik ze sprężyna powrotną
C6 |  | 1 | RA | Asymetryczne przejście koło/prostokąt | a= | 315 | b= | 250 | d= | 280 | g= | 60 | l= | 283 | e= | 15 | f= | -18 | ocynk |  | 0.32 | 0.32 | Ogólne
C6 |  | 1 | MFA | Złączka mufowa | d1= | 280 | [12 empty] | ocynk |  | 0.12 | 0.12 | Ogólne
C6 |  | 1 | K | Przewód prostokątny | a= | 500 | b= | 200 | l= | 525 | [8 empty] | ocynk |  | 0.73 | 0.73 | Ogólne
C6 |  | 1 | K | Przewód prostokątny | a= | 315 | b= | 250 | l= | 1452 | [8 empty] | ocynk |  | 1.64 | 1.64 | Ogólne
C6 |  | 1 | GRYFIT LX-5G, LxH=250x315, stal ocynk., KP 30, FDG-WT-8-24 | Przeciwpożarowa klapa odcinająca EI 120 (ve ho i<->o) S GRYFIT LX-5G, LxH=250x315,stal ocynk., kołnierz prostokątny 30 mm + Siłownik GRYFIT 24/48V AC/DC FDG-WT-8-24, sterowany przerwą prądową, moc w spoczynku 0,5 W, zawierający: sprężynę powrotną, wyzwalacz termoelektryczny, pojedynczy wskaźnik krańcowy pozycji początek i koniec | L= | 250 | H= | 315 | P= | 290 | C= | 145 | [6 empty] | stal ocynk. |  | 0 |  | GRYFIT
C6 |  | 1 | BS | Łuk symetryczny | alfa= | 90 | a= | 500 | b= | 200 | e= | 50 | f= | 50 | r= | 100 |  |  | ocynk |  | 0.8 | 0.8 | Ogólne

## C7
| Nazwa: | C7
| Typ: | Czerpny
| Opis: | SPA
Izolacja wełną gr 50mm
Sys. | Nr | Szt. | Typ | Nazwa | Wymiary | [13 empty] | Materiał | Kolor | Pow. [m2] | Pow. całk. [m2] | Producent | Uwagi
C7 |  | 1 | WG*+RG | Prostokątna czerpnia/wyrzutnia ścienna | a= | 500 | b= | 200 | [12 empty] | 0 |  | Ogólne
C7 |  | 1 | UA | Redukcja asymetryczna | a= | 315 | b= | 250 | c= | 500 | d= | 200 | l= | 400 | e= | -100 | f= | 193 | ocynk |  | 0.62 | 0.62 | Ogólne
C7 |  | 1 | UA | Redukcja asymetryczna | a= | 315 | b= | 250 | c= | 315 | d= | 250 | l= | 300 | e= | 0 | f= | -100 | ocynk |  | 0.34 | 0.34 | Ogólne
C7 |  | 1 | RS1* | Tłumik kanałowy prostokątny | a= | 500 | b= | 200 | l= | 500 | [8 empty] | ocynk |  | 0 |  | Ogólne
C7 |  | 1 | RD1* | Przepustnica prostokątna wielopłasczyznowa | a= | 315 | b= | 250 | l= | 200 | [8 empty] | ocynk |  | 0 |  | Ogólne | trzpień+siłownik ze sprężyna powrotną
C7 |  | 1 | RA | Asymetryczne przejście koło/prostokąt | a= | 315 | b= | 250 | d= | 280 | g= | 60 | l= | 270 | e= | -39 | f= | -18 | ocynk |  | 0.31 | 0.31 | Ogólne
C7 |  | 1 | MFA | Złączka mufowa | d1= | 280 | [12 empty] | ocynk |  | 0.12 | 0.12 | Ogólne
C7 |  | 1 | K | Przewód prostokątny | a= | 500 | b= | 200 | l= | 525 | [8 empty] | ocynk |  | 0.73 | 0.73 | Ogólne
C7 |  | 1 | K | Przewód prostokątny | a= | 315 | b= | 250 | l= | 7187 | [8 empty] | ocynk |  | 8.12 | 8.12 | Ogólne
C7 |  | 1 | K | Przewód prostokątny | a= | 315 | b= | 250 | l= | 1351 | [8 empty] | ocynk |  | 1.53 | 1.53 | Ogólne
C7 |  | 1 | K | Przewód prostokątny | a= | 315 | b= | 250 | l= | 1050 | [8 empty] | ocynk |  | 1.19 | 1.19 | Ogólne
C7 |  | 1 | GRYFIT LX-5G, LxH=250x315, stal ocynk., KP 30, FDG-WT-8-24 | Przeciwpożarowa klapa odcinająca EI 120 (ve ho i<->o) S GRYFIT LX-5G, LxH=250x315,stal ocynk., kołnierz prostokątny 30 mm + Siłownik GRYFIT 24/48V AC/DC FDG-WT-8-24, sterowany przerwą prądową, moc w spoczynku 0,5 W, zawierający: sprężynę powrotną, wyzwalacz termoelektryczny, pojedynczy wskaźnik krańcowy pozycji początek i koniec | L= | 250 | H= | 315 | P= | 290 | C= | 145 | [6 empty] | stal ocynk. |  | 0 |  | GRYFIT
C7 |  | 1 | BS | Łuk symetryczny | alfa= | 90 | a= | 315 | b= | 250 | e= | 50 | f= | 50 | r= | 50 |  |  | ocynk |  | 0.65 | 0.65 | Ogólne
C7 |  | 2 | BS | Łuk symetryczny | alfa= | 90 | a= | 315 | b= | 250 | e= | 50 | f= | 50 | r= | 100 |  |  | ocynk |  | 0.73 | 1.47 | Ogólne

## I1
| Nazwa: | I1
| Typ: | Wywiewny
| Opis: | Sklep 1
Izolacja wełną gr 20mm
Sys. | Nr | Szt. | Typ | Nazwa | Wymiary | [5 empty] | Materiał | Kolor | Pow. [m2] | Pow. całk. [m2] | Producent | Uwagi
I1 |  | 1 | VV1* | Zawór wentylacyjny | D= | 100 |  |  |  |  | stal |  | 0 |  | Ogólne
I1 |  | 1 | USE | Redukcja symetryczna | d1= | 100 | d2= | 252 | l1= | 40 | ocynk |  | 0 | 0 | Ogólne
I1 |  | 1 | TUBE* | Przewód okrągły | d1= | 100 | l1= | 6.16 m |  |  | ocynk |  | 1.93 | 1.93 | Ogólne
I1 |  | 6 | TUBE* | Przewód okrągły | d1= | 100 | l1= | 2.90 m |  |  | ocynk |  | 0.91 | 5.46 | Ogólne
I1 |  | 1 | TUBE* | Przewód okrągły | d1= | 100 | l1= | 1.75 m |  |  | ocynk |  | 0.55 | 0.55 | Ogólne
I1 |  | 1 | TUBE* | Przewód okrągły | d1= | 100 | l1= | 1.69 m |  |  | ocynk |  | 0.53 | 0.53 | Ogólne
I1 |  | 1 | TUBE* | Przewód okrągły | d1= | 100 | l1= | 1.33 m |  |  | ocynk |  | 0.42 | 0.42 | Ogólne
I1 |  | 1 | TUBE* | Przewód okrągły | d1= | 100 | l1= | 0.80 m |  |  | ocynk |  | 0.25 | 0.25 | Ogólne
I1 |  | 1 | TUBE* | Przewód okrągły | d1= | 100 | l1= | 0.70 m |  |  | ocynk |  | 0.22 | 0.22 | Ogólne
I1 |  | 1 | TUBE* | Przewód okrągły | d1= | 100 | l1= | 0.59 m |  |  | ocynk |  | 0.18 | 0.18 | Ogólne
I1 |  | 1 | TUBE* | Przewód okrągły | d1= | 100 | l1= | 0.42 m |  |  | ocynk |  | 0.13 | 0.13 | Ogólne
I1 |  | 1 | TUBE* | Przewód okrągły | d1= | 100 | l1= | 0.28 m |  |  | ocynk |  | 0.09 | 0.09 | Ogólne
I1 |  | 1 | TUBE* | Przewód okrągły | d1= | 100 | l1= | 0.17 m |  |  | ocynk |  | 0.05 | 0.05 | Ogólne
I1 |  | 1 | TUBE* | Przewód okrągły | d1= | 100 | l1= | 0.16 m |  |  | ocynk |  | 0.05 | 0.05 | Ogólne
I1 |  | 1 | TUBE* | Przewód okrągły | d1= | 100 | l1= | 0.12 m |  |  | ocynk |  | 0.04 | 0.04 | Ogólne
I1 |  | 1 |  | Wentylator dachowy z wyrzutem pionowym | D= | 315 | H= | 323 |  |  |  |  | 0 |  | JUWENT
[5 empty] | Schemat podł.= | 13a
I1 |  | 1 | OC1* | Odsadzka okrągła | d1= | 100 | e= | 490 | l1= | 800 | ocynk |  | 0.43 | 0.43 | Ogólne
I1 |  | 1 | OC1* | Odsadzka okrągła | d1= | 100 | e= | 100 | l1= | 400 | ocynk |  | 0.18 | 0.18 | Ogólne
I1 |  | 3 | MFA | Złączka mufowa | d1= | 100 |  |  |  |  | ocynk |  | 0.03 | 0.09 | Ogólne
I1 |  | 3 | GRYFIT CX-5, D=100, Stal ocynk., FDG-WT-8-24 | Przeciwpożarowa klapa odcinająca EI 120 (ve, ho i<->o) S GRYFIT CX-5, D=100, Stal ocynk. + Siłownik GRYFIT 24/48V AC/DC FDG-WT-8-24, sterowany przerwą prądową, moc w spoczynku 0,5 W, zawierający: sprężynę powrotną, wyzwalacz termoelektryczny, pojedynczy wskaźnik krańcowy pozycji początek i koniec | D= | 100 | P= | 350 |  |  | Stal ocynk. |  | 0 |  | GRYFIT
I1 |  | 1 | FLEX | Przewód elastyczny | d= | 100 | l= | 1.53 m |  |  | aluminium | naturalny | 0.48 | 0.48 | Ogólne
I1 |  | 10 | BGE | Kolano prasowane | alfa= | 90 | r= | 0.8 | d1= | 100 | ocynk |  | 0.06 | 0.64 | Ogólne

## I10
| Nazwa: | I10
| Typ: | Wywiewny
| Opis: | Śmietnik 2
Izolować wełną gr 20mm
Sys. | Nr | Szt. | Typ | Nazwa | Wymiary | [5 empty] | Materiał | Kolor | Pow. [m2] | Pow. całk. [m2] | Producent | Uwagi
I10 |  | 1 | VV1* | Zawór wentylacyjny | D= | 160 |  |  |  |  | stal |  | 0 |  | Ogólne
I10 |  | 1 | USE | Redukcja symetryczna | d1= | 160 | d2= | 252 | l1= | 40 | ocynk |  | 0 | 0 | Ogólne
I10 |  | 5 | TUBE* | Przewód okrągły | d1= | 160 | l1= | 2.90 m |  |  | ocynk |  | 1.46 | 7.28 | Ogólne
I10 |  | 1 | TUBE* | Przewód okrągły | d1= | 160 | l1= | 2.40 m |  |  | ocynk |  | 1.21 | 1.21 | Ogólne
I10 |  | 1 | TUBE* | Przewód okrągły | d1= | 160 | l1= | 2.30 m |  |  | ocynk |  | 1.16 | 1.16 | Ogólne
I10 |  | 1 | TUBE* | Przewód okrągły | d1= | 160 | l1= | 0.69 m |  |  | ocynk |  | 0.34 | 0.34 | Ogólne
I10 |  | 1 | TUBE* | Przewód okrągły | d1= | 160 | l1= | 0.68 m |  |  | ocynk |  | 0.34 | 0.34 | Ogólne
I10 |  | 1 |  | Wentylator dachowy z wyrzutem pionowym+Regulator+Podstawa dachowa+Złącze | D= | 315 | H= | 323 |  |  |  |  | 0 |  | JUWENT
I10 |  | 1 | OC1* | Odsadzka okrągła | d1= | 160 | e= | 199 | l1= | 460 | ocynk |  | 0.37 | 0.37 | Ogólne
I10 |  | 2 | MFA | Złączka mufowa | d1= | 160 |  |  |  |  | ocynk |  | 0.05 | 0.1 | Ogólne
I10 |  | 1 | GRYFIT CX-5, D=160, Stal ocynk., FDG-WT-8-24 | Przeciwpożarowa klapa odcinająca EI 120 (ve, ho i<->o) S GRYFIT CX-5, D=160, Stal ocynk. + Siłownik GRYFIT 24/48V AC/DC FDG-WT-8-24, sterowany przerwą prądową, moc w spoczynku 0,5 W, zawierający: sprężynę powrotną, wyzwalacz termoelektryczny, pojedynczy wskaźnik krańcowy pozycji początek i koniec | D= | 160 | P= | 350 |  |  | Stal ocynk. |  | 0 |  | GRYFIT
I10 |  | 1 | BGE | Kolano prasowane | alfa= | 90 | r= | 0.8 | d1= | 160 | ocynk |  | 0.16 | 0.16 | Ogólne

## I11
| Nazwa: | I11
| Typ: | Wywiewny
| Opis: | Śmietnik 3
Izolować wełną 20mm
Sys. | Nr | Szt. | Typ | Nazwa | Wymiary | [5 empty] | Materiał | Kolor | Pow. [m2] | Pow. całk. [m2] | Producent | Uwagi
I11 |  | 1 | VV1* | Zawór wentylacyjny | D= | 250 |  |  |  |  | stal |  | 0 |  | Ogólne
I11 |  | 2 | USE | Redukcja symetryczna | d1= | 200 | d2= | 252 | l1= | 40 | ocynk |  | 0 | 0 | Ogólne
I11 |  | 1 | TUBE* | Przewód okrągły | d1= | 250 | l1= | 3.65 m |  |  | ocynk |  | 2.86 | 2.86 | Ogólne
I11 |  | 1 | TUBE* | Przewód okrągły | d1= | 200 | l1= | 3.65 m |  |  | ocynk |  | 2.29 | 2.29 | Ogólne
I11 |  | 4 | TUBE* | Przewód okrągły | d1= | 200 | l1= | 2.90 m |  |  | ocynk |  | 1.82 | 7.28 | Ogólne
I11 |  | 1 | TUBE* | Przewód okrągły | d1= | 200 | l1= | 2.70 m |  |  | ocynk |  | 1.7 | 1.7 | Ogólne
I11 |  | 1 | TUBE* | Przewód okrągły | d1= | 200 | l1= | 0.24 m |  |  | ocynk |  | 0.15 | 0.15 | Ogólne
I11 |  | 1 |  | Wentylator dachowy z wyrzutem pionowym+Regulator+Podstawa dachowa+Złącze | D= | 315 | H= | 323 |  |  |  |  | 0 |  | JUWENT
I11 |  | 1 | GRYFIT CX-5, D=200, Stal ocynk., FDG-WT-8-24 | Przeciwpożarowa klapa odcinająca EI 120 (ve, ho i<->o) S GRYFIT CX-5, D=200, Stal ocynk. + Siłownik GRYFIT 24/48V AC/DC FDG-WT-8-24, sterowany przerwą prądową, moc w spoczynku 0,5 W, zawierający: sprężynę powrotną, wyzwalacz termoelektryczny, pojedynczy wskaźnik krańcowy pozycji początek i koniec | D= | 200 | P= | 390 |  |  | Stal ocynk. |  | 0 |  | GRYFIT
I11 |  | 1 | DFA | Zaślepka żeńska | d1= | 200 |  |  |  |  | ocynk |  | 0.06 | 0.06 | Ogólne
I11 |  | 1 | BGE | Kolano prasowane | alfa= | 90 | r= | 0.8 | d1= | 250 | ocynk |  | 0.4 | 0.4 | Ogólne
I11 |  | 1 | ATE | Symetryczny trójnik 90 stopni | d1= | 200 | d3= | 250 | l1= | 330 | ocynk |  | 0.42 | 0.42 | Ogólne

## I12
| Nazwa: | I12
| Typ: | Wywiewny
| Opis: | DSO
Izolować wełną 20mm
Sys. | Nr | Szt. | Typ | Nazwa | Wymiary | [5 empty] | Materiał | Kolor | Pow. [m2] | Pow. całk. [m2] | Producent | Uwagi
I12 |  | 2 | VV1* | Zawór wentylacyjny | D= | 125 |  |  |  |  | stal |  | 0 |  | Ogólne
I12 |  | 1 | USE | Redukcja symetryczna | d1= | 125 | d2= | 252 | l1= | 40 | ocynk |  | 0 | 0 | Ogólne
I12 |  | 1 | TUBE* | Przewód okrągły | d1= | 125 | l1= | 5.00 m |  |  | ocynk |  | 1.96 | 1.96 | Ogólne
I12 |  | 1 | TUBE* | Przewód okrągły | d1= | 125 | l1= | 4.70 m |  |  | ocynk |  | 1.84 | 1.84 | Ogólne
I12 |  | 1 | TUBE* | Przewód okrągły | d1= | 125 | l1= | 4.14 m |  |  | ocynk |  | 1.62 | 1.62 | Ogólne
I12 |  | 5 | TUBE* | Przewód okrągły | d1= | 125 | l1= | 2.90 m |  |  | ocynk |  | 1.14 | 5.69 | Ogólne
I12 |  | 1 | TUBE* | Przewód okrągły | d1= | 125 | l1= | 2.35 m |  |  | ocynk |  | 0.92 | 0.92 | Ogólne
I12 |  | 1 | TUBE* | Przewód okrągły | d1= | 125 | l1= | 1.57 m |  |  | ocynk |  | 0.62 | 0.62 | Ogólne
I12 |  | 1 | TUBE* | Przewód okrągły | d1= | 125 | l1= | 1.25 m |  |  | ocynk |  | 0.49 | 0.49 | Ogólne
I12 |  | 1 | TUBE* | Przewód okrągły | d1= | 125 | l1= | 0.80 m |  |  | ocynk |  | 0.31 | 0.31 | Ogólne
I12 |  | 1 |  | Wentylator dachowy z wyrzutem pionowym+Regulator+Podstawa dachowa+Złącze | D= | 315 | H= | 323 |  |  |  |  | 0 |  | JUWENT
I12 |  | 1 | OC1* | Odsadzka okrągła | d1= | 125 | e= | 290 | l1= | 500 | ocynk |  | 0.34 | 0.34 | Ogólne
I12 |  | 2 | MFA | Złączka mufowa | d1= | 125 |  |  |  |  | ocynk |  | 0.04 | 0.07 | Ogólne
I12 |  | 3 | GRYFIT CX-5, D=125, Stal ocynk., FDG-WT-8-24 | Przeciwpożarowa klapa odcinająca EI 120 (ve, ho i<->o) S GRYFIT CX-5, D=125, Stal ocynk. + Siłownik GRYFIT 24/48V AC/DC FDG-WT-8-24, sterowany przerwą prądową, moc w spoczynku 0,5 W, zawierający: sprężynę powrotną, wyzwalacz termoelektryczny, pojedynczy wskaźnik krańcowy pozycji początek i koniec | D= | 125 | P= | 350 |  |  | Stal ocynk. |  | 0 |  | GRYFIT
I12 |  | 3 | BGE | Kolano prasowane | alfa= | 90 | r= | 0.8 | d1= | 125 | ocynk |  | 0.1 | 0.3 | Ogólne

## I13
| Nazwa: | I13
| Typ: | Wywiewny
| Opis: | Techiczne
Izolować wełną 20mm
Sys. | Nr | Szt. | Typ | Nazwa | Wymiary | [5 empty] | Materiał | Kolor | Pow. [m2] | Pow. całk. [m2] | Producent | Uwagi
I13 |  | 3 | VV1* | Zawór wentylacyjny | D= | 160 |  |  |  |  | stal |  | 0 |  | Ogólne
I13 |  | 1 | VV1* | Zawór wentylacyjny | D= | 125 |  |  |  |  | stal |  | 0 |  | Ogólne
I13 |  | 1 | USE | Redukcja symetryczna | d1= | 160 | d2= | 80 | l1= | 140 | ocynk |  | 0.11 | 0.11 | Ogólne
I13 |  | 1 | USE | Redukcja symetryczna | d1= | 160 | d2= | 252 | l1= | 40 | ocynk |  | 0 | 0 | Ogólne
I13 |  | 1 | TUBE* | Przewód okrągły | d1= | 160 | l1= | 4.05 m |  |  | ocynk |  | 2.03 | 2.03 | Ogólne
I13 |  | 4 | TUBE* | Przewód okrągły | d1= | 160 | l1= | 2.90 m |  |  | ocynk |  | 1.46 | 5.83 | Ogólne
I13 |  | 1 | TUBE* | Przewód okrągły | d1= | 160 | l1= | 2.74 m |  |  | ocynk |  | 1.38 | 1.38 | Ogólne
I13 |  | 1 | TUBE* | Przewód okrągły | d1= | 160 | l1= | 2.50 m |  |  | ocynk |  | 1.26 | 1.26 | Ogólne
I13 |  | 1 | TUBE* | Przewód okrągły | d1= | 160 | l1= | 2.36 m |  |  | ocynk |  | 1.19 | 1.19 | Ogólne
I13 |  | 1 | TUBE* | Przewód okrągły | d1= | 160 | l1= | 0.86 m |  |  | ocynk |  | 0.43 | 0.43 | Ogólne
I13 |  | 1 | TUBE* | Przewód okrągły | d1= | 125 | l1= | 0.23 m |  |  | ocynk |  | 0.09 | 0.09 | Ogólne
I13 |  | 1 |  | Wentylator dachowy z wyrzutem pionowym+Regulator+Podstawa dachowa+Złącze | D= | 315 | H= | 323 |  |  |  |  | 0 |  | JUWENT
I13 |  | 1 | OC1* | Odsadzka okrągła | d1= | 160 | e= | 250 | l1= | 432 | ocynk |  | 0.38 | 0.38 | Ogólne
I13 |  | 5 | MFA | Złączka mufowa | d1= | 160 |  |  |  |  | ocynk |  | 0.05 | 0.24 | Ogólne
I13 |  | 1 | MFA | Złączka mufowa | d1= | 125 |  |  |  |  | ocynk |  | 0.04 | 0.04 | Ogólne
I13 |  | 4 | GRYFIT CX-5, D=160, Stal ocynk., FDG-WT-8-24 | Przeciwpożarowa klapa odcinająca EI 120 (ve, ho i<->o) S GRYFIT CX-5, D=160, Stal ocynk. + Siłownik GRYFIT 24/48V AC/DC FDG-WT-8-24, sterowany przerwą prądową, moc w spoczynku 0,5 W, zawierający: sprężynę powrotną, wyzwalacz termoelektryczny, pojedynczy wskaźnik krańcowy pozycji początek i koniec | D= | 160 | P= | 350 |  |  | Stal ocynk. |  | 0 |  | GRYFIT
I13 |  | 1 | GRYFIT CX-5, D=125, Stal ocynk., FDG-WT-8-24 | Przeciwpożarowa klapa odcinająca EI 120 (ve, ho i<->o) S GRYFIT CX-5, D=125, Stal ocynk. + Siłownik GRYFIT 24/48V AC/DC FDG-WT-8-24, sterowany przerwą prądową, moc w spoczynku 0,5 W, zawierający: sprężynę powrotną, wyzwalacz termoelektryczny, pojedynczy wskaźnik krańcowy pozycji początek i koniec | D= | 125 | P= | 350 |  |  | Stal ocynk. |  | 0 |  | GRYFIT
I13 |  | 2 | BGE | Kolano prasowane | alfa= | 90 | r= | 0.8 | d1= | 160 | ocynk |  | 0.16 | 0.33 | Ogólne
I13 |  | 1 | ATE | Symetryczny trójnik 90 stopni | d1= | 160 | d3= | 125 | l1= | 170 | ocynk |  | 0.19 | 0.19 | Ogólne

## I14
| Nazwa: | I14
| Typ: | Wywiewny
| Opis: | Podbasenie
Izolacja wełną gr 20mm, blacha ocynkowana malowana wewnątrz farbą proszkową EPOXY
Sys. | Nr | Szt. | Typ | Nazwa | Wymiary | [13 empty] | Materiał | Kolor | Pow. [m2] | Pow. całk. [m2] | Producent | Uwagi
I14 |  | 1 | WA | Kolano asymetryczne | alfa= | 90 | a= | 250 | b= | 250 | d= | 200 | e= | 50 | f= | 50 | r= | 0 | ocynk |  | 0.55 | 0.55 | Ogólne
I14 |  | 1 | USE | Redukcja symetryczna | d1= | 315 | d2= | 230 | l1= | 40 | [8 empty] | ocynk |  | 0.16 | 0.16 | Ogólne
I14 |  | 1 | US | Redukcja symetryczna | a= | 200 | b= | 250 | c= | 200 | d= | 250 | l= | 340 |  |  |  |  | ocynk |  | 0.31 | 0.31 | Ogólne
I14 |  | 1 | UA | Redukcja asymetryczna | a= | 200 | b= | 250 | c= | 250 | d= | 250 | l= | 200 | e= | 0 | f= | 0 | ocynk |  | 0.2 | 0.2 | Ogólne
I14 |  | 1 | UA | Redukcja asymetryczna | a= | 200 | b= | 250 | c= | 200 | d= | 250 | l= | 400 | e= | 0 | f= | 125 | ocynk |  | 0.36 | 0.36 | Ogólne
I14 |  | 1 | TUBE* | Przewód okrągły | d1= | 315 | l1= | 0.30 m | [10 empty] | ocynk |  | 0.3 | 0.3 | Ogólne
I14 |  | 1 | RG1* | Kratka wentylacyjna prostokątna | L= | 250 | H= | 250 | k= | --------- | [8 empty] | stal | RAL 9010 | 0 |  | Ogólne
I14 |  | 1 | RA | Asymetryczne przejście koło/prostokąt | a= | 250 | b= | 250 | d= | 315 | g= | 60 | l= | 435 | e= | -110 | f= | -110 | ocynk |  | 0.45 | 0.45 | Ogólne
I14 |  | 1 | K | Przewód prostokątny | a= | 250 | b= | 250 | l= | 500 | [8 empty] | ocynk |  | 0.5 | 0.5 | Ogólne
I14 |  | 4 | K | Przewód prostokątny | a= | 250 | b= | 250 | l= | 2900 | [8 empty] | ocynk |  | 2.9 | 11.6 | Ogólne
I14 |  | 1 | K | Przewód prostokątny | a= | 250 | b= | 250 | l= | 2780 | [8 empty] | ocynk |  | 2.78 | 2.78 | Ogólne
I14 |  | 1 | K | Przewód prostokątny | a= | 250 | b= | 250 | l= | 2325 | [8 empty] | ocynk |  | 2.33 | 2.33 | Ogólne
I14 |  | 1 | K | Przewód prostokątny | a= | 250 | b= | 200 | l= | 3660 | [8 empty] | ocynk |  | 3.29 | 3.29 | Ogólne
I14 |  | 1 | K | Przewód prostokątny | a= | 200 | b= | 250 | l= | 560 | [8 empty] | ocynk |  | 0.5 | 0.5 | Ogólne
I14 |  | 1 | K | Przewód prostokątny | a= | 200 | b= | 250 | l= | 5110 | [8 empty] | ocynk |  | 4.6 | 4.6 | Ogólne
I14 |  | 1 | K | Przewód prostokątny | a= | 200 | b= | 250 | l= | 468 | [8 empty] | ocynk |  | 0.42 | 0.42 | Ogólne
I14 |  | 1 | K | Przewód prostokątny | a= | 200 | b= | 250 | l= | 2090 | [8 empty] | ocynk |  | 1.88 | 1.88 | Ogólne
I14 |  | 1 | K | Przewód prostokątny | a= | 200 | b= | 250 | l= | 1630 | [8 empty] | ocynk |  | 1.47 | 1.47 | Ogólne
I14 |  | 2 | GRYFIT LX-5G, LxH=250x250, stal ocynk., KP 30, FDG-WT-8-24 | Przeciwpożarowa klapa odcinająca EI 120 (ve ho i<->o) S GRYFIT LX-5G, LxH=250x250,stal ocynk., kołnierz prostokątny 30 mm + Siłownik GRYFIT 24/48V AC/DC FDG-WT-8-24, sterowany przerwą prądową, moc w spoczynku 0,5 W, zawierający: sprężynę powrotną, wyzwalacz termoelektryczny, pojedynczy wskaźnik krańcowy pozycji początek i koniec | L= | 250 | H= | 250 | P= | 290 | C= | 145 | [6 empty] | stal ocynk. |  | 0 |  | GRYFIT
I14 |  | 1 | GRYFIT LX-5G, LxH=250x200, stal ocynk., KP 30, FDG-WT-8-24 | Przeciwpożarowa klapa odcinająca EI 120 (ve ho i<->o) S GRYFIT LX-5G, LxH=250x200,stal ocynk., kołnierz prostokątny 30 mm + Siłownik GRYFIT 24/48V AC/DC FDG-WT-8-24, sterowany przerwą prądową, moc w spoczynku 0,5 W, zawierający: sprężynę powrotną, wyzwalacz termoelektryczny, pojedynczy wskaźnik krańcowy pozycji początek i koniec | L= | 250 | H= | 200 | P= | 290 | C= | 145 | [6 empty] | stal ocynk. |  | 0 |  | GRYFIT
I14 |  | 1 |  | Wentylator dachowy | d= | 230 | [14 empty] | 0 |  | JUWENT
I14 |  | 1 | CS1* | Tłumik kanalowy okrągły | d= | 315 | l= | 600 | [10 empty] | ocynk |  | 0 |  | Ogólne
I14 |  | 1 | CRD1* | Podstawa dachowa okrągła | d= | 315 | l= | 800 | A= | 515 | B= | 515 | [6 empty] | ocynk |  | 0 |  | Ogólne
I14 |  | 1 | BS | Łuk symetryczny | alfa= | 90 | a= | 250 | b= | 200 | e= | 50 | f= | 50 | r= | 50 |  |  | ocynk |  | 0.44 | 0.44 | Ogólne
I14 |  | 1 | BS | Łuk symetryczny | alfa= | 90 | a= | 250 | b= | 200 | e= | 50 | f= | 50 | r= | 100 |  |  | ocynk |  | 0.51 | 0.51 | Ogólne
I14 |  | 1 | BS | Łuk symetryczny | alfa= | 90 | a= | 200 | b= | 250 | e= | 50 | f= | 50 | r= | 50 |  |  | ocynk |  | 0.51 | 0.51 | Ogólne
I14 |  | 1 | BS | Łuk symetryczny | alfa= | 90 | a= | 200 | b= | 250 | e= | 50 | f= | 50 | r= | 160 |  |  | ocynk |  | 0.67 | 0.67 | Ogólne
I14 |  | 2 | BS | Łuk symetryczny | alfa= | 90 | a= | 200 | b= | 250 | e= | 50 | f= | 50 | r= | 100 |  |  | ocynk |  | 0.58 | 1.17 | Ogólne

## I15
| Nazwa: | I15
| Typ: | Wywiewny
| Opis: | Podbasenie
Izolacja wełną gr 20mm, blacha ocynkowana malowana wewnątrz farbą proszkową EPOXY
Sys. | Nr | Szt. | Typ | Nazwa | Wymiary | [13 empty] | Materiał | Kolor | Pow. [m2] | Pow. całk. [m2] | Producent | Uwagi
I15 |  | 1 | USE | Redukcja symetryczna | d1= | 315 | d2= | 230 | l1= | 40 | [8 empty] | ocynk |  | 0.16 | 0.16 | Ogólne
I15 |  | 1 | US | Redukcja symetryczna | a= | 250 | b= | 200 | c= | 250 | d= | 200 | l= | 710 |  |  |  |  | ocynk |  | 0.64 | 0.64 | Ogólne
I15 |  | 1 | UA | Redukcja asymetryczna | a= | 250 | b= | 250 | c= | 200 | d= | 150 | l= | 200 | e= | 0 | f= | 0 | ocynk |  | 0.22 | 0.22 | Ogólne
I15 |  | 1 | UA | Redukcja asymetryczna | a= | 200 | b= | 250 | c= | 250 | d= | 250 | l= | 200 | e= | 0 | f= | 0 | ocynk |  | 0.2 | 0.2 | Ogólne
I15 |  | 1 | UA | Redukcja asymetryczna | a= | 200 | b= | 250 | c= | 200 | d= | 250 | l= | 400 | e= | 0 | f= | 125 | ocynk |  | 0.36 | 0.36 | Ogólne
I15 |  | 1 | TUBE* | Przewód okrągły | d1= | 315 | l1= | 0.30 m | [10 empty] | ocynk |  | 0.3 | 0.3 | Ogólne
I15 |  | 1 | TR1* | Trójnik prosty z prostokątnym odejściem | a= | 250 | b= | 250 | g= | 200 | h= | 250 | l= | 450 | e= | 225 | f= | 125 | ocynk |  | 0.54 | 0.54 | Ogólne
[5 empty] | l3= | 100
I15 |  | 1 | TR1* | Trójnik prosty z prostokątnym odejściem | a= | 200 | b= | 150 | g= | 200 | h= | 250 | l= | 450 | e= | 225 | f= | 100 | ocynk |  | 0.41 | 0.41 | Ogólne
[5 empty] | l3= | 100
I15 |  | 2 | RG1*+DA2 | Kratka wentylacyjna prostokątna | L= | 250 | H= | 200 | k= | --------- | [8 empty] | stal | RAL 9010 | 0 |  | Ogólne
I15 |  | 3 | RG1* | Kratka wentylacyjna prostokątna | L= | 250 | H= | 250 | k= | --------- | [8 empty] | stal | RAL 9010 | 0 |  | Ogólne
I15 |  | 1 | RG1* | Kratka wentylacyjna prostokątna | L= | 250 | H= | 250 | [10 empty] | stal | RAL 9010 | 0 |  | Ogólne
I15 |  | 1 | RA | Asymetryczne przejście koło/prostokąt | a= | 250 | b= | 250 | d= | 315 | g= | 60 | l= | 435 | e= | 65 | f= | -110 | ocynk |  | 0.44 | 0.44 | Ogólne
I15 |  | 4 | K | Przewód prostokątny | a= | 250 | b= | 250 | l= | 80 | [8 empty] | ocynk |  | 0.08 | 0.32 | Ogólne
I15 |  | 1 | K | Przewód prostokątny | a= | 250 | b= | 250 | l= | 3000 | [8 empty] | ocynk |  | 3 | 3 | Ogólne
I15 |  | 4 | K | Przewód prostokątny | a= | 250 | b= | 250 | l= | 2900 | [8 empty] | ocynk |  | 2.9 | 11.6 | Ogólne
I15 |  | 1 | K | Przewód prostokątny | a= | 250 | b= | 250 | l= | 2780 | [8 empty] | ocynk |  | 2.78 | 2.78 | Ogólne
I15 |  | 1 | K | Przewód prostokątny | a= | 250 | b= | 250 | l= | 2325 | [8 empty] | ocynk |  | 2.33 | 2.33 | Ogólne
I15 |  | 1 | K | Przewód prostokątny | a= | 250 | b= | 250 | l= | 190 | [8 empty] | ocynk |  | 0.19 | 0.19 | Ogólne
I15 |  | 4 | K | Przewód prostokątny | a= | 250 | b= | 250 | l= | 118 | [8 empty] | ocynk |  | 0.12 | 0.47 | Ogólne
I15 |  | 1 | K | Przewód prostokątny | a= | 250 | b= | 200 | l= | 3370 | [8 empty] | ocynk |  | 3.03 | 3.03 | Ogólne
I15 |  | 1 | K | Przewód prostokątny | a= | 250 | b= | 200 | l= | 2540 | [8 empty] | ocynk |  | 2.29 | 2.29 | Ogólne
I15 |  | 1 | K | Przewód prostokątny | a= | 200 | b= | 250 | l= | 900 | [8 empty] | ocynk |  | 0.81 | 0.81 | Ogólne
I15 |  | 1 | K | Przewód prostokątny | a= | 200 | b= | 250 | l= | 5450 | [8 empty] | ocynk |  | 4.91 | 4.91 | Ogólne
I15 |  | 1 | K | Przewód prostokątny | a= | 200 | b= | 250 | l= | 1180 | [8 empty] | ocynk |  | 1.06 | 1.06 | Ogólne
I15 |  | 1 | K | Przewód prostokątny | a= | 200 | b= | 150 | l= | 6200 | [8 empty] | ocynk |  | 4.34 | 4.34 | Ogólne
I15 |  | 6 | GRYFIT LX-5G, LxH=250x250, stal ocynk., KP 30, FDG-WT-8-24 | Przeciwpożarowa klapa odcinająca EI 120 (ve ho i<->o) S GRYFIT LX-5G, LxH=250x250,stal ocynk., kołnierz prostokątny 30 mm + Siłownik GRYFIT 24/48V AC/DC FDG-WT-8-24, sterowany przerwą prądową, moc w spoczynku 0,5 W, zawierający: sprężynę powrotną, wyzwalacz termoelektryczny, pojedynczy wskaźnik krańcowy pozycji początek i koniec | L= | 250 | H= | 250 | P= | 290 | C= | 145 | [6 empty] | stal ocynk. |  | 0 |  | GRYFIT
I15 |  | 1 | GRYFIT LX-5G, LxH=250x200, stal ocynk., KP 30, FDG-WT-8-24 | Przeciwpożarowa klapa odcinająca EI 120 (ve ho i<->o) S GRYFIT LX-5G, LxH=250x200,stal ocynk., kołnierz prostokątny 30 mm + Siłownik GRYFIT 24/48V AC/DC FDG-WT-8-24, sterowany przerwą prądową, moc w spoczynku 0,5 W, zawierający: sprężynę powrotną, wyzwalacz termoelektryczny, pojedynczy wskaźnik krańcowy pozycji początek i koniec | L= | 250 | H= | 200 | P= | 290 | C= | 145 | [6 empty] | stal ocynk. |  | 0 |  | GRYFIT
I15 |  | 1 | CV3*+0 m3/h+0 Pa+220V | Wentylator dachowy | d= | 230 | [14 empty] | 0 |  | JUWENT
I15 |  | 1 | CS1* | Tłumik kanalowy okrągły | d= | 315 | l= | 600 | [10 empty] | ocynk |  | 0 |  | Ogólne
I15 |  | 1 | CRD1* | Podstawa dachowa okrągła | d= | 315 | l= | 800 | A= | 515 | B= | 515 | [6 empty] | ocynk |  | 0 |  | Ogólne
I15 |  | 1 | BS | Łuk symetryczny | alfa= | 90 | a= | 250 | b= | 250 | e= | 50 | f= | 50 | r= | 100 |  |  | ocynk |  | 0.65 | 0.65 | Ogólne
I15 |  | 1 | BS | Łuk symetryczny | alfa= | 90 | a= | 250 | b= | 200 | e= | 50 | f= | 50 | r= | 50 |  |  | ocynk |  | 0.44 | 0.44 | Ogólne
I15 |  | 1 | BS | Łuk symetryczny | alfa= | 90 | a= | 250 | b= | 200 | e= | 50 | f= | 50 | r= | 100 |  |  | ocynk |  | 0.51 | 0.51 | Ogólne
I15 |  | 1 | BS | Łuk symetryczny | alfa= | 90 | a= | 200 | b= | 250 | e= | 50 | f= | 50 | r= | 50 |  |  | ocynk |  | 0.51 | 0.51 | Ogólne
I15 |  | 1 | BS | Łuk symetryczny | alfa= | 90 | a= | 200 | b= | 250 | e= | 50 | f= | 50 | r= | 160 |  |  | ocynk |  | 0.67 | 0.67 | Ogólne
I15 |  | 2 | BS | Łuk symetryczny | alfa= | 90 | a= | 200 | b= | 250 | e= | 50 | f= | 50 | r= | 100 |  |  | ocynk |  | 0.58 | 1.17 | Ogólne
I15 |  | 1 | BO | Zaślepka | a= | 200 | b= | 150 | [10 empty] | ocynk |  | 0.03 | 0.03 | Ogólne
I15 |  | 1 | BA | Łuk asymetryczny | alfa= | 90 | a= | 250 | b= | 250 | d= | 200 | e= | 50 | f= | 50 | r= | 100 | ocynk |  | 0.65 | 0.65 | Ogólne

## I2
| Nazwa: | I2
| Typ: | Wywiewny
| Opis: | WC-Sklep 2
Izolować wełną gr 20mm
Sys. | Nr | Szt. | Typ | Nazwa | Wymiary | [5 empty] | Materiał | Kolor | Pow. [m2] | Pow. całk. [m2] | Producent | Uwagi
I2 |  | 1 | VV1* | Zawór wentylacyjny | D= | 100 |  |  |  |  | stal |  | 0 |  | Ogólne
I2 |  | 1 | USE | Redukcja symetryczna | d1= | 100 | d2= | 252 | l1= | 40 | ocynk |  | 0 | 0 | Ogólne
I2 |  | 4 | TUBE* | Przewód okrągły | d1= | 100 | l1= | 2.90 m |  |  | ocynk |  | 0.91 | 3.64 | Ogólne
I2 |  | 1 | TUBE* | Przewód okrągły | d1= | 100 | l1= | 2.46 m |  |  | ocynk |  | 0.77 | 0.77 | Ogólne
I2 |  | 1 | TUBE* | Przewód okrągły | d1= | 100 | l1= | 2.21 m |  |  | ocynk |  | 0.69 | 0.69 | Ogólne
I2 |  | 1 | TUBE* | Przewód okrągły | d1= | 100 | l1= | 1.47 m |  |  | ocynk |  | 0.46 | 0.46 | Ogólne
I2 |  | 1 | TUBE* | Przewód okrągły | d1= | 100 | l1= | 0.80 m |  |  | ocynk |  | 0.25 | 0.25 | Ogólne
I2 |  | 1 | TUBE* | Przewód okrągły | d1= | 100 | l1= | 0.20 m |  |  | ocynk |  | 0.06 | 0.06 | Ogólne
I2 |  | 1 | TUBE* | Przewód okrągły | d1= | 100 | l1= | 0.13 m |  |  | ocynk |  | 0.04 | 0.04 | Ogólne
I2 |  | 1 |  | Wentylator dachowy z wyrzutem pionowym+Regulator+Podstawa dachowa+Złącze | D= | 315 | H= | 323 |  |  |  |  | 0 |  | JUWENT
I2 |  | 1 | OC1* | Odsadzka okrągła | d1= | 100 | e= | 175 | l1= | 400 | ocynk |  | 0.21 | 0.21 | Ogólne
I2 |  | 1 | OC1* | Odsadzka okrągła | d1= | 100 | e= | 160 | l1= | 400 | ocynk |  | 0.2 | 0.2 | Ogólne
I2 |  | 1 | GRYFIT CX-5, D=100, Stal ocynk., FDG-WT-8-24 | Przeciwpożarowa klapa odcinająca EI 120 (ve, ho i<->o) S GRYFIT CX-5, D=100, Stal ocynk. + Siłownik GRYFIT 24/48V AC/DC FDG-WT-8-24, sterowany przerwą prądową, moc w spoczynku 0,5 W, zawierający: sprężynę powrotną, wyzwalacz termoelektryczny, pojedynczy wskaźnik krańcowy pozycji początek i koniec | D= | 100 | P= | 350 |  |  | Stal ocynk. |  | 0 |  | GRYFIT
I2 |  | 1 | FLEX | Przewód elastyczny | d= | 100 | l= | 1.25 m |  |  | aluminium | naturalny | 0.39 | 0.39 | Ogólne
I2 |  | 1 | BGE | Kolano prasowane | alfa= | 90 | r= | 0.8 | d1= | 100 | ocynk |  | 0.06 | 0.06 | Ogólne

## I3
| Nazwa: | I3
| Typ: | Wywiewny
| Opis: | WC Sklep 3
Izolować wełną gr 20mm
Sys. | Nr | Szt. | Typ | Nazwa | Wymiary | [5 empty] | Materiał | Kolor | Pow. [m2] | Pow. całk. [m2] | Producent | Uwagi
I3 |  | 1 | VV1* | Zawór wentylacyjny | D= | 100 |  |  |  |  | stal |  | 0 |  | Ogólne
I3 |  | 1 | USE | Redukcja symetryczna | d1= | 100 | d2= | 252 | l1= | 40 | ocynk |  | 0 | 0 | Ogólne
I3 |  | 4 | TUBE* | Przewód okrągły | d1= | 100 | l1= | 2.90 m |  |  | ocynk |  | 0.91 | 3.64 | Ogólne
I3 |  | 1 | TUBE* | Przewód okrągły | d1= | 100 | l1= | 2.89 m |  |  | ocynk |  | 0.91 | 0.91 | Ogólne
I3 |  | 1 | TUBE* | Przewód okrągły | d1= | 100 | l1= | 2.74 m |  |  | ocynk |  | 0.86 | 0.86 | Ogólne
I3 |  | 1 | TUBE* | Przewód okrągły | d1= | 100 | l1= | 2.54 m |  |  | ocynk |  | 0.8 | 0.8 | Ogólne
I3 |  | 1 | TUBE* | Przewód okrągły | d1= | 100 | l1= | 1.36 m |  |  | ocynk |  | 0.43 | 0.43 | Ogólne
I3 |  | 1 | TUBE* | Przewód okrągły | d1= | 100 | l1= | 0.84 m |  |  | ocynk |  | 0.26 | 0.26 | Ogólne
I3 |  | 1 | TUBE* | Przewód okrągły | d1= | 100 | l1= | 0.83 m |  |  | ocynk |  | 0.26 | 0.26 | Ogólne
I3 |  | 1 | TUBE* | Przewód okrągły | d1= | 100 | l1= | 0.67 m |  |  | ocynk |  | 0.21 | 0.21 | Ogólne
I3 |  | 1 | TUBE* | Przewód okrągły | d1= | 100 | l1= | 0.65 m |  |  | ocynk |  | 0.2 | 0.2 | Ogólne
I3 |  | 1 | TUBE* | Przewód okrągły | d1= | 100 | l1= | 0.34 m |  |  | ocynk |  | 0.11 | 0.11 | Ogólne
I3 |  | 1 |  | Wentylator dachowy z wyrzutem pionowym+Regulator+Podstawa dachowa+Złącze | D= | 315 | H= | 323 |  |  |  |  | 0 |  | JUWENT
I3 |  | 1 | OC1* | Odsadzka okrągła | d1= | 100 | e= | 150 | l1= | 437 | ocynk |  | 0.21 | 0.21 | Ogólne
I3 |  | 2 | GRYFIT CX-5, D=100, Stal ocynk., FDG-WT-8-24 | Przeciwpożarowa klapa odcinająca EI 120 (ve, ho i<->o) S GRYFIT CX-5, D=100, Stal ocynk. + Siłownik GRYFIT 24/48V AC/DC FDG-WT-8-24, sterowany przerwą prądową, moc w spoczynku 0,5 W, zawierający: sprężynę powrotną, wyzwalacz termoelektryczny, pojedynczy wskaźnik krańcowy pozycji początek i koniec | D= | 100 | P= | 350 |  |  | Stal ocynk. |  | 0 |  | GRYFIT
I3 |  | 1 | FLEX | Przewód elastyczny | d= | 100 | l= | 0.51 m |  |  | aluminium | naturalny | 0.16 | 0.16 | Ogólne
I3 |  | 5 | BGE | Kolano prasowane | alfa= | 90 | r= | 0.8 | d1= | 100 | ocynk |  | 0.06 | 0.32 | Ogólne

## I4
| Nazwa: | I4
| Typ: | Wywiewny
| Opis: | WC Ogólne
Izolować wełną gr 20mm
Sys. | Nr | Szt. | Typ | Nazwa | Wymiary | [5 empty] | Materiał | Kolor | Pow. [m2] | Pow. całk. [m2] | Producent | Uwagi
I4 |  | 3 | VV1* | Zawór wentylacyjny | D= | 125 |  |  |  |  | stal |  | 0 |  | Ogólne
I4 |  | 1 | USE | Redukcja symetryczna | d1= | 125 | d2= | 252 | l1= | 40 | ocynk |  | 0 | 0 | Ogólne
I4 |  | 5 | TUBE* | Przewód okrągły | d1= | 125 | l1= | 2.90 m |  |  | ocynk |  | 1.14 | 5.69 | Ogólne
I4 |  | 1 | TUBE* | Przewód okrągły | d1= | 125 | l1= | 2.79 m |  |  | ocynk |  | 1.1 | 1.1 | Ogólne
I4 |  | 1 | TUBE* | Przewód okrągły | d1= | 125 | l1= | 2.73 m |  |  | ocynk |  | 1.07 | 1.07 | Ogólne
I4 |  | 1 | TUBE* | Przewód okrągły | d1= | 125 | l1= | 2.55 m |  |  | ocynk |  | 1 | 1 | Ogólne
I4 |  | 1 | TUBE* | Przewód okrągły | d1= | 125 | l1= | 1.54 m |  |  | ocynk |  | 0.6 | 0.6 | Ogólne
I4 |  | 1 | TUBE* | Przewód okrągły | d1= | 125 | l1= | 1.50 m |  |  | ocynk |  | 0.59 | 0.59 | Ogólne
I4 |  | 1 | TUBE* | Przewód okrągły | d1= | 125 | l1= | 1.48 m |  |  | ocynk |  | 0.58 | 0.58 | Ogólne
I4 |  | 1 | TUBE* | Przewód okrągły | d1= | 125 | l1= | 0.94 m |  |  | ocynk |  | 0.37 | 0.37 | Ogólne
I4 |  | 1 | TUBE* | Przewód okrągły | d1= | 125 | l1= | 0.70 m |  |  | ocynk |  | 0.27 | 0.27 | Ogólne
I4 |  | 1 | TUBE* | Przewód okrągły | d1= | 125 | l1= | 0.65 m |  |  | ocynk |  | 0.25 | 0.25 | Ogólne
I4 |  | 1 | TUBE* | Przewód okrągły | d1= | 125 | l1= | 0.37 m |  |  | ocynk |  | 0.15 | 0.15 | Ogólne
I4 |  | 2 | TUBE* | Przewód okrągły | d1= | 125 | l1= | 0.29 m |  |  | ocynk |  | 0.11 | 0.23 | Ogólne
I4 |  | 1 |  | Wentylator dachowy z wyrzutem pionowym+Regulator+Podstawa dachowa+Złącze | D= | 315 | H= | 323 |  |  |  |  | 0 |  | JUWENT
I4 |  | 1 | OC1* | Odsadzka okrągła | d1= | 125 | e= | 100 | l1= | 400 | ocynk |  | 0.23 | 0.23 | Ogólne
I4 |  | 2 | MFA | Złączka mufowa | d1= | 125 |  |  |  |  | ocynk |  | 0.04 | 0.07 | Ogólne
I4 |  | 4 | GRYFIT CX-5, D=125, Stal ocynk., FDG-WT-8-24 | Przeciwpożarowa klapa odcinająca EI 120 (ve, ho i<->o) S GRYFIT CX-5, D=125, Stal ocynk. + Siłownik GRYFIT 24/48V AC/DC FDG-WT-8-24, sterowany przerwą prądową, moc w spoczynku 0,5 W, zawierający: sprężynę powrotną, wyzwalacz termoelektryczny, pojedynczy wskaźnik krańcowy pozycji początek i koniec | D= | 125 | P= | 350 |  |  | Stal ocynk. |  | 0 |  | GRYFIT
I4 |  | 1 | FLEX | Przewód elastyczny | d= | 125 | l= | 1.90 m |  |  | aluminium | naturalny | 0.34 | 0.74 | Ogólne
I4 |  | 1 | CD1*+0 | Przepustnica okrągła | d= | 125 | l= | 125 |  |  | ocynk |  | 0 |  | Ogólne
I4 |  | 5 | BGE | Kolano prasowane | alfa= | 90 | r= | 0.8 | d1= | 125 | ocynk |  | 0.1 | 0.5 | Ogólne
I4 |  | 2 | ATE | Symetryczny trójnik 90 stopni | d1= | 125 | d3= | 125 | l1= | 170 | ocynk |  | 0.16 | 0.31 | Ogólne

## I5
| Nazwa: | I5
| Typ: | Wywiewny
| Opis: | Fryzjer
Izolować wełną 20mm
Sys. | Nr | Szt. | Typ | Nazwa | Wymiary | [9 empty] | Materiał | Kolor | Pow. [m2] | Pow. całk. [m2] | Producent | Uwagi
I5 |  | 1 | VV1* | Zawór wentylacyjny | D= | 125 | [8 empty] | stal |  | 0 |  | Ogólne
I5 |  | 1 | USE | Redukcja symetryczna | d1= | 160 | d2= | 252 | l1= | 40 |  |  |  |  | ocynk |  | 0 | 0 | Ogólne
I5 |  | 1 | TUBE* | Przewód okrągły | d1= | 160 | l1= | 3.11 m | [6 empty] | ocynk |  | 1.56 | 1.56 | Ogólne
I5 |  | 4 | TUBE* | Przewód okrągły | d1= | 160 | l1= | 2.90 m | [6 empty] | ocynk |  | 1.46 | 5.83 | Ogólne
I5 |  | 1 | TUBE* | Przewód okrągły | d1= | 160 | l1= | 2.74 m | [6 empty] | ocynk |  | 1.38 | 1.38 | Ogólne
I5 |  | 1 | TUBE* | Przewód okrągły | d1= | 160 | l1= | 2.05 m | [6 empty] | ocynk |  | 1.03 | 1.03 | Ogólne
I5 |  | 1 | TUBE* | Przewód okrągły | d1= | 160 | l1= | 1.08 m | [6 empty] | ocynk |  | 0.54 | 0.54 | Ogólne
I5 |  | 1 | TUBE* | Przewód okrągły | d1= | 160 | l1= | 1.01 m | [6 empty] | ocynk |  | 0.51 | 0.51 | Ogólne
I5 |  | 1 | TUBE* | Przewód okrągły | d1= | 160 | l1= | 0.98 m | [6 empty] | ocynk |  | 0.49 | 0.49 | Ogólne
I5 |  | 1 | TUBE* | Przewód okrągły | d1= | 160 | l1= | 0.78 m | [6 empty] | ocynk |  | 0.39 | 0.39 | Ogólne
I5 |  | 1 | TUBE* | Przewód okrągły | d1= | 160 | l1= | 0.77 m | [6 empty] | ocynk |  | 0.39 | 0.39 | Ogólne
I5 |  | 1 | TUBE* | Przewód okrągły | d1= | 160 | l1= | 0.74 m | [6 empty] | ocynk |  | 0.37 | 0.37 | Ogólne
I5 |  | 1 | TUBE* | Przewód okrągły | d1= | 160 | l1= | 0.67 m | [6 empty] | ocynk |  | 0.34 | 0.34 | Ogólne
I5 |  | 1 | TUBE* | Przewód okrągły | d1= | 160 | l1= | 0.55 m | [6 empty] | ocynk |  | 0.28 | 0.28 | Ogólne
I5 |  | 1 | TUBE* | Przewód okrągły | d1= | 160 | l1= | 0.50 m | [6 empty] | ocynk |  | 0.25 | 0.25 | Ogólne
I5 |  | 1 | TUBE* | Przewód okrągły | d1= | 160 | l1= | 0.25 m | [6 empty] | ocynk |  | 0.12 | 0.12 | Ogólne
I5 |  | 1 | TUBE* | Przewód okrągły | d1= | 125 | l1= | 3.84 m | [6 empty] | ocynk |  | 1.51 | 1.51 | Ogólne
I5 |  | 1 | TUBE* | Przewód okrągły | d1= | 125 | l1= | 1.61 m | [6 empty] | ocynk |  | 0.63 | 0.63 | Ogólne
I5 |  | 1 | TC2* | Trójnik symetryczny redukcyjny 90 stopni | d1= | 160 | d2= | 125 | d3= | 125 |  |  |  |  | ocynk |  | 0.2 | 0.2 | Ogólne
I5 |  | 1 |  | Wentylator dachowy z wyrzutem pionowym+Regulator+Podstawa dachowa+Złącze | D= | 315 | H= | 323 | [8 empty] | 0 |  | JUWENT
I5 |  | 1 | OC1* | Odsadzka okrągła | d1= | 160 | e= | 260 | l1= | 495 |  |  |  |  | ocynk |  | 0.42 | 0.42 | Ogólne
I5 |  | 1 | OC1* | Odsadzka okrągła | d1= | 160 | e= | 150 | l1= | 437 |  |  |  |  | ocynk |  | 0.34 | 0.34 | Ogólne
I5 |  | 2 | GRYFIT CX-5, D=160, Stal ocynk., FDG-WT-8-24 | Przeciwpożarowa klapa odcinająca EI 120 (ve, ho i<->o) S GRYFIT CX-5, D=160, Stal ocynk. + Siłownik GRYFIT 24/48V AC/DC FDG-WT-8-24, sterowany przerwą prądową, moc w spoczynku 0,5 W, zawierający: sprężynę powrotną, wyzwalacz termoelektryczny, pojedynczy wskaźnik krańcowy pozycji początek i koniec | D= | 160 | P= | 350 | [6 empty] | Stal ocynk. |  | 0 |  | GRYFIT
I5 |  | 1 | FLEX | Przewód elastyczny | d= | 125 | l= | 1.26 m | [6 empty] | aluminium | naturalny | 0.34 | 0.49 | Ogólne
I5 |  | 7 | BGE | Kolano prasowane | alfa= | 90 | r= | 0.8 | d1= | 160 |  |  |  |  | ocynk |  | 0.16 | 1.15 | Ogólne
I5 |  | 2 | BGE | Kolano prasowane | alfa= | 90 | r= | 0.8 | d1= | 125 |  |  |  |  | ocynk |  | 0.1 | 0.2 | Ogólne
I5 |  | 1 | BGE | Kolano prasowane | alfa= | 78 | r= | 0.8 | d1= | 160 |  |  |  |  | ocynk |  | 0.14 | 0.14 | Ogólne
I5 |  | 1 | ANK-2-4-B | Anemostat prostokątny+Skrzynka rozprężna PBS (z króćcem bocznym) | L= | 203 | H= | 203 | D= | 125 | BD= | 225 | k= | 1 | stal |  | 0 |  | KLIMA OPREMA | Skrzynka izolowana

## I6
| Nazwa: | I6
| Typ: | Wywiewny
| Opis: | WC Ogólne
Izolować wełną gr 20mm
Sys. | Nr | Szt. | Typ | Nazwa | Wymiary | [13 empty] | Materiał | Kolor | Pow. [m2] | Pow. całk. [m2] | Producent | Uwagi
I6 |  | 1 | VV1* | Zawór wentylacyjny | D= | 125 | [12 empty] | stal |  | 0 |  | Ogólne
I6 |  | 1 | USE | Redukcja symetryczna | d1= | 100 | d2= | 252 | l1= | 40 | [8 empty] | ocynk |  | 0 | 0 | Ogólne
I6 |  | 1 | USE | Redukcja symetryczna | d1= | 100 | d2= | 125 | l1= | 64 | [8 empty] | ocynk |  | 0.06 | 0.06 | Ogólne
I6 |  | 4 | TUBE* | Przewód okrągły | d1= | 100 | l1= | 2.90 m | [10 empty] | ocynk |  | 0.91 | 3.64 | Ogólne
I6 |  | 1 | TUBE* | Przewód okrągły | d1= | 100 | l1= | 2.74 m | [10 empty] | ocynk |  | 0.86 | 0.86 | Ogólne
I6 |  | 1 | TUBE* | Przewód okrągły | d1= | 100 | l1= | 2.65 m | [10 empty] | ocynk |  | 0.83 | 0.83 | Ogólne
I6 |  | 1 | TUBE* | Przewód okrągły | d1= | 100 | l1= | 0.84 m | [10 empty] | ocynk |  | 0.26 | 0.26 | Ogólne
I6 |  | 1 | TUBE* | Przewód okrągły | d1= | 100 | l1= | 0.20 m | [10 empty] | ocynk |  | 0.06 | 0.06 | Ogólne
I6 |  | 1 |  | Wentylator dachowy z wyrzutem pionowym+Regulator+Podstawa dachowa+Złącze | D= | 315 | H= | 323 | Masa [kg]= | 16 | Obroty (n) [1/min]= | 1400 | Maksymalny pobór mocy [kW]= | 0.2 | Natężenie prądu (A)= | 1.1 | Napięcie [V]= | 3x400Gwiazda | Blacha stalowa |  | 0 |  | Venture Industries | 43522090+40025100+43526120+43526310
[5 empty] | Schemat podł.= | 13a
I6 |  | 1 | OC1* | Odsadzka okrągła | d1= | 100 | e= | 68 | l1= | 295 | [8 empty] | ocynk |  | 0.14 | 0.14 | Ogólne
I6 |  | 2 | MFA | Złączka mufowa | d1= | 100 | [12 empty] | ocynk |  | 0.03 | 0.06 | Ogólne
I6 |  | 1 | GRYFIT CX-5, D=100, Stal ocynk., FDG-WT-8-24 | Przeciwpożarowa klapa odcinająca EI 120 (ve, ho i<->o) S GRYFIT CX-5, D=100, Stal ocynk. + Siłownik GRYFIT 24/48V AC/DC FDG-WT-8-24, sterowany przerwą prądową, moc w spoczynku 0,5 W, zawierający: sprężynę powrotną, wyzwalacz termoelektryczny, pojedynczy wskaźnik krańcowy pozycji początek i koniec | D= | 100 | P= | 350 | [10 empty] | Stal ocynk. |  | 0 |  | GRYFIT
I6 |  | 1 | FLEX | Przewód elastyczny | d= | 125 | l= | 1.01 m | [10 empty] | aluminium | naturalny | 0.4 | 0.4 | Ogólne
I6 |  | 3 | BGE | Kolano prasowane | alfa= | 90 | r= | 0.8 | d1= | 100 | [8 empty] | ocynk |  | 0.06 | 0.19 | Ogólne

## I7
| Nazwa: | I7
| Typ: | Wywiewny
| Opis: | WC SPA
Izolować wełną gr 20mm
Sys. | Nr | Szt. | Typ | Nazwa | Wymiary | [5 empty] | Materiał | Kolor | Pow. [m2] | Pow. całk. [m2] | Producent | Uwagi
I7 |  | 2 | VV1* | Zawór wentylacyjny | D= | 125 |  |  |  |  | stal |  | 0 |  | Ogólne
I7 |  | 1 | USE | Redukcja symetryczna | d1= | 100 | d2= | 80 | l1= | 57 | ocynk |  | 0.04 | 0.04 | Ogólne
I7 |  | 2 | USE | Redukcja symetryczna | d1= | 100 | d2= | 252 | l1= | 40 | ocynk |  | 0 | 0 | Ogólne
I7 |  | 2 | USE | Redukcja symetryczna | d1= | 100 | d2= | 125 | l1= | 64 | ocynk |  | 0.06 | 0.11 | Ogólne
I7 |  | 1 | TUBE* | Przewód okrągły | d1= | 100 | l1= | 3.65 m |  |  | ocynk |  | 1.15 | 1.15 | Ogólne
I7 |  | 8 | TUBE* | Przewód okrągły | d1= | 100 | l1= | 2.90 m |  |  | ocynk |  | 0.91 | 7.28 | Ogólne
I7 |  | 1 | TUBE* | Przewód okrągły | d1= | 100 | l1= | 2.74 m |  |  | ocynk |  | 0.86 | 0.86 | Ogólne
I7 |  | 1 | TUBE* | Przewód okrągły | d1= | 100 | l1= | 2.40 m |  |  | ocynk |  | 0.75 | 0.75 | Ogólne
I7 |  | 1 | TUBE* | Przewód okrągły | d1= | 100 | l1= | 2.39 m |  |  | ocynk |  | 0.75 | 0.75 | Ogólne
I7 |  | 1 | TUBE* | Przewód okrągły | d1= | 100 | l1= | 0.90 m |  |  | ocynk |  | 0.28 | 0.28 | Ogólne
I7 |  | 1 | TUBE* | Przewód okrągły | d1= | 100 | l1= | 0.33 m |  |  | ocynk |  | 0.1 | 0.1 | Ogólne
I7 |  | 1 | TUBE* | Przewód okrągły | d1= | 100 | l1= | 0.30 m |  |  | ocynk |  | 0.09 | 0.09 | Ogólne
I7 |  | 2 |  | Wentylator dachowy z wyrzutem pionowym+Regulator+Podstawa dachowa+Złącze | D= | 315 | H= | 323 |  |  |  |  | 0 |  | JUWENT
I7 |  | 2 | OC1* | Odsadzka okrągła | d1= | 100 | e= | 250 | l1= | 350 | ocynk |  | 0.21 | 0.43 | Ogólne
I7 |  | 1 | MFA | Złączka mufowa | d1= | 125 |  |  |  |  | ocynk |  | 0.04 | 0.04 | Ogólne
I7 |  | 2 | MFA | Złączka mufowa | d1= | 100 |  |  |  |  | ocynk |  | 0.03 | 0.06 | Ogólne
I7 |  | 2 | GRYFIT CX-5, D=100, Stal ocynk., FDG-WT-8-24 | Przeciwpożarowa klapa odcinająca EI 120 (ve, ho i<->o) S GRYFIT CX-5, D=100, Stal ocynk. + Siłownik GRYFIT 24/48V AC/DC FDG-WT-8-24, sterowany przerwą prądową, moc w spoczynku 0,5 W, zawierający: sprężynę powrotną, wyzwalacz termoelektryczny, pojedynczy wskaźnik krańcowy pozycji początek i koniec | D= | 100 | P= | 350 |  |  | Stal ocynk. |  | 0 |  | GRYFIT
I7 |  | 1 | FLEX | Przewód elastyczny | d= | 125 | l= | 2.07 m |  |  | aluminium | naturalny | 0.4 | 0.81 | Ogólne
I7 |  | 1 | BGE | Kolano prasowane | alfa= | 90 | r= | 0.8 | d1= | 125 | ocynk |  | 0.1 | 0.1 | Ogólne
I7 |  | 2 | BGE | Kolano prasowane | alfa= | 90 | r= | 0.8 | d1= | 100 | ocynk |  | 0.06 | 0.13 | Ogólne

## I9
| Nazwa: | I9
| Typ: | Wywiewny
| Opis: | śmietnik 1
Izolować wełną gr 20mm
Sys. | Nr | Szt. | Typ | Nazwa | Wymiary | [7 empty] | Materiał | Kolor | Pow. [m2] | Pow. całk. [m2] | Producent | Uwagi
I9 |  | 1 | VV1* | Zawór wentylacyjny | D= | 100 | [6 empty] | stal |  | 0 |  | Ogólne
I9 |  | 1 | USE | Redukcja symetryczna | d1= | 100 | d2= | 315 | l1= | 40 |  |  | ocynk |  | 0.16 | 0.16 | Ogólne
I9 |  | 1 | TUBE* | Przewód okrągły | d1= | 100 | l1= | 4.52 m |  |  |  |  | ocynk |  | 1.42 | 1.42 | Ogólne
I9 |  | 4 | TUBE* | Przewód okrągły | d1= | 100 | l1= | 2.90 m |  |  |  |  | ocynk |  | 0.91 | 3.64 | Ogólne
I9 |  | 1 | TUBE* | Przewód okrągły | d1= | 100 | l1= | 2.74 m |  |  |  |  | ocynk |  | 0.86 | 0.86 | Ogólne
I9 |  | 1 | TUBE* | Przewód okrągły | d1= | 100 | l1= | 2.50 m |  |  |  |  | ocynk |  | 0.79 | 0.79 | Ogólne
I9 |  | 1 | TUBE* | Przewód okrągły | d1= | 100 | l1= | 1.94 m |  |  |  |  | ocynk |  | 0.61 | 0.61 | Ogólne
I9 |  | 1 | TUBE* | Przewód okrągły | d1= | 100 | l1= | 0.99 m |  |  |  |  | ocynk |  | 0.31 | 0.31 | Ogólne
I9 |  | 1 | TUBE* | Przewód okrągły | d1= | 100 | l1= | 0.28 m |  |  |  |  | ocynk |  | 0.09 | 0.09 | Ogólne
I9 |  | 1 | TUBE* | Przewód okrągły | d1= | 100 | l1= | 0.26 m |  |  |  |  | ocynk |  | 0.08 | 0.08 | Ogólne
I9 |  | 1 |  | Wentylator dachowy z wyrzutem pionowym+Regulator | D= | 315 | H= | 323 | [6 empty] | 0 |  | JUWENT
I9 |  | 1 | OC1* | Odsadzka okrągła | d1= | 100 | e= | 250 | l1= | 302 |  |  | ocynk |  | 0.2 | 0.2 | Ogólne
I9 |  | 1 | OC1* | Odsadzka okrągła | d1= | 100 | e= | 232 | l1= | 500 |  |  | ocynk |  | 0.25 | 0.25 | Ogólne
I9 |  | 1 | MFA | Złączka mufowa | d1= | 100 | [6 empty] | ocynk |  | 0.03 | 0.03 | Ogólne
I9 |  | 1 | GRYFIT CX-5, D=100, Stal ocynk., FDG-WT-8-24 | Przeciwpożarowa klapa odcinająca EI 120 (ve, ho i<->o) S GRYFIT CX-5, D=100, Stal ocynk. + Siłownik GRYFIT 24/48V AC/DC FDG-WT-8-24, sterowany przerwą prądową, moc w spoczynku 0,5 W, zawierający: sprężynę powrotną, wyzwalacz termoelektryczny, pojedynczy wskaźnik krańcowy pozycji początek i koniec | D= | 100 | P= | 350 |  |  |  |  | Stal ocynk. |  | 0 |  | GRYFIT
I9 |  | 1 | CS1* | Tłumik kanalowy okrągły | d= | 100 | l= | 600 |  |  |  |  | ocynk |  | 0 |  | Ogólne
I9 |  | 1 | CRD1* | Podstawa dachowa okrągła | d= | 100 | l= | 800 | A= | 200 | B= | 200 | ocynk |  | 0 |  | Ogólne
I9 |  | 4 | BGE | Kolano prasowane | alfa= | 90 | r= | 0.8 | d1= | 100 |  |  | ocynk |  | 0.06 | 0.26 | Ogólne

## N
| Nazwa: | N
| Typ: | Nawiewny
| Opis: | Oddymianie
Elementy klasowe oddymiające
Sys. | Nr | Szt. | Typ | Nazwa | Wymiary | [13 empty] | Materiał | Kolor | Pow. [m2] | Pow. całk. [m2] | Producent | Uwagi
N |  | 2 | WG*+RG | Prostokątna czerpnia/wyrzutnia ścienna | a= | 5000 | b= | 1200 | [11 empty] | E600 120 | 0 |  | Ogólne
N |  | 1 | WG*+RG | Prostokątna czerpnia/wyrzutnia ścienna | a= | 1200 | b= | 3350 | [11 empty] | E600 120 | 0 |  | Ogólne
N |  | 1 | WA | Kolano asymetryczne | alfa= | 90 | a= | 800 | b= | 1600 | d= | 1000 | e= | 30 | f= | 30 | r= | 0 | ocynk | E600 120 | 12.77 | 12.77 | Ogólne
N |  | 1 | WA | Kolano asymetryczne | alfa= | 90 | a= | 5000 | b= | 600 | d= | 1200 | e= | 50 | f= | 50 | r= | 0 | ocynk | E600 120 | 23.56 | 23.56 | Ogólne
N |  | 1 | WA | Kolano asymetryczne | alfa= | 90 | a= | 5000 | b= | 500 | d= | 1200 | e= | 50 | f= | 50 | r= | 0 | ocynk | E600 120 | 22.32 | 22.32 | Ogólne
N |  | 1 | WA | Kolano asymetryczne | alfa= | 90 | a= | 3350 | b= | 350 | d= | 1200 | e= | 50 | f= | 50 | r= | 0 | ocynk | E600 120 | 15.02 | 15.02 | Ogólne
N |  | 1 | US | Redukcja symetryczna | a= | 600 | b= | 2200 | c= | 600 | d= | 2200 | l= | 8000 |  |  |  |  | ocynk | E600 120 | 44.8 | 44.8 | Ogólne
N |  | 1 | US | Redukcja symetryczna | a= | 600 | b= | 1100 | c= | 600 | d= | 2200 | l= | 1102 |  |  |  |  | ocynk | E600 120 | 6.17 | 6.17 | Ogólne
N |  | 1 | UA | Redukcja asymetryczna | a= | 800 | b= | 1000 | c= | 600 | d= | 1000 | l= | 1320 | e= | -301 | f= | -200 | ocynk | E600 120 | 4.87 | 4.87 | Ogólne
N |  | 1 | UA | Redukcja asymetryczna | a= | 600 | b= | 1600 | c= | 800 | d= | 1600 | l= | 200 | e= | 0 | f= | 0 | ocynk | E600 120 | 0.96 | 0.96 | Ogólne
N |  | 1 | UA | Redukcja asymetryczna | a= | 5000 | b= | 600 | c= | 2200 | d= | 1100 | l= | 685 | e= | 500 | f= | 0 | ocynk | E600 120 | 9.5 | 9.5 | Ogólne
N |  | 1 | UA | Redukcja asymetryczna | a= | 5000 | b= | 500 | c= | 2300 | d= | 1000 | l= | 506 | e= | 0 | f= | 0 | ocynk | E600 120 | 5.57 | 5.57 | Ogólne
N |  | 1 | TR1* | Trójnik prosty z prostokątnym odejściem | a= | 600 | b= | 2200 | g= | 600 | h= | 1000 | l= | 1200 | e= | 600 | f= | 300 | ocynk | E600 120 | 7.04 | 7.04 | Ogólne
[5 empty] | l3= | 100
N |  | 1 | RS1* | Tłumik kanałowy prostokątny | a= | 800 | b= | 1600 | l= | 600 | [8 empty] | ocynk | E600 120 | 0 |  | Ogólne
N |  | 1 | RS1* | Tłumik kanałowy prostokątny | a= | 800 | b= | 1600 | l= | 500 | [8 empty] | ocynk | E600 120 | 0 |  | Ogólne
N |  | 1 | RG1* | Kratka wentylacyjna prostokątna | L= | 800 | H= | 1600 | k= | --------- | [8 empty] | ocynk | E600 120 | 0 |  | Ogólne
N |  | 1 | RG1* | Kratka wentylacyjna prostokątna | L= | 1600 | H= | 800 | k= | --------- | [9 empty] | E600 120 | 0 |  | Ogólne
N |  | 8 | MFA | Złączka mufowa | d1= | 315 | [12 empty] | ocynk | E600 120 | 0.13 | 1.07 | Ogólne
N |  | 1 | K | Przewód prostokątny | a= | 800 | b= | 1600 | l= | 260 | [8 empty] | ocynk | E600 120 | 1.25 | 1.25 | Ogólne
N |  | 1 | K | Przewód prostokątny | a= | 800 | b= | 1600 | l= | 150 | [8 empty] | ocynk | E600 120 | 0.72 | 0.72 | Ogólne
N |  | 1 | K | Przewód prostokątny | a= | 600 | b= | 2200 | l= | 845 | [8 empty] | ocynk | E600 120 | 4.73 | 4.73 | Ogólne
N |  | 1 | K | Przewód prostokątny | a= | 600 | b= | 2200 | l= | 1500 | [8 empty] | ocynk | E600 120 | 8.4 | 8.4 | Ogólne
N |  | 1 | K | Przewód prostokątny | a= | 600 | b= | 1100 | l= | 1500 | [8 empty] | ocynk | E600 120 | 5.1 | 5.1 | Ogólne
N |  | 1 | K | Przewód prostokątny | a= | 600 | b= | 1000 | l= | 800 | [8 empty] | ocynk | E600 120 | 2.56 | 2.56 | Ogólne
N |  | 1 | K | Przewód prostokątny | a= | 5000 | b= | 500 | l= | 150 | [8 empty] | ocynk | E600 120 | 1.65 | 1.65 | Ogólne
N |  | 1 | K | Przewód prostokątny | a= | 3350 | b= | 350 | l= | 501 | [8 empty] | ocynk | E600 120 | 3.71 | 3.71 | Ogólne
N |  | 1 | DWSD* | Dwuskrzydłowa klapa wentylacji pożarowej + siłownik | a= | 3350 | b= | 350 | l= | 300 | [9 empty] | E600 120 | 0 |  | AERECO
N |  | 1 | DWSD* | Dwuskrzydłowa klapa wentylacji pożarowej + siłownik | a= | 2300 | b= | 1000 | l= | 300 | [9 empty] | E600 120 | 0 |  | AERECO
N |  | 1 | DWSD* | Dwuskrzydłowa klapa wentylacji pożarowej + siłownik | a= | 2200 | b= | 1100 | l= | 300 | [9 empty] | E600 120 | 0 |  | AERECO
N |  | 1 | BO | Zaślepka | a= | 600 | b= | 2200 | [10 empty] | ocynk | E600 120 | 1.32 | 1.32 | Ogólne
N |  | 1 | BA | Łuk asymetryczny | alfa= | 90 | a= | 600 | b= | 1100 | d= | 1600 | e= | 50 | f= | 50 | r= | 150 | ocynk | E600 120 | 7.01 | 7.01 | Ogólne
N |  | 6 | AP1* | Króciec przyłączneniowy | d1= | 560 | [12 empty] | ocynk |  | 0.14 | 0.84 | Ogólne

## N1
| Nazwa: | N1
| Typ: | Nawiewny
| Opis: | Sklep 1
Izolować wełną gr 40mm
Sys. | Nr | Szt. | Typ | Nazwa | Wymiary | [9 empty] | Materiał | Kolor | Pow. [m2] | Pow. całk. [m2] | Producent | Uwagi
N1 |  | 1 | VV1* | Zawór wentylacyjny | D= | 160 | [8 empty] | stal |  | 0 |  | Ogólne
N1 |  | 1 | USE | Redukcja symetryczna | d1= | 280 | d2= | 250 | l1= | 71 |  |  |  |  | ocynk |  | 0.17 | 0.17 | Ogólne
N1 |  | 1 | TUBE* | Przewód okrągły | d1= | 280 | l1= | 0.39 m | [6 empty] | ocynk |  | 0.34 | 0.34 | Ogólne
N1 |  | 1 | TUBE* | Przewód okrągły | d1= | 280 | l1= | 0.34 m | [6 empty] | ocynk |  | 0.29 | 0.29 | Ogólne
N1 |  | 1 | TUBE* | Przewód okrągły | d1= | 250 | l1= | 2.83 m | [6 empty] | ocynk |  | 2.22 | 2.22 | Ogólne
N1 |  | 1 | TUBE* | Przewód okrągły | d1= | 250 | l1= | 1.15 m | [6 empty] | ocynk |  | 0.9 | 0.9 | Ogólne
N1 |  | 1 | TUBE* | Przewód okrągły | d1= | 250 | l1= | 0.40 m | [6 empty] | ocynk |  | 0.31 | 0.31 | Ogólne
N1 |  | 1 | TUBE* | Przewód okrągły | d1= | 200 | l1= | 6.61 m | [6 empty] | ocynk |  | 4.15 | 4.15 | Ogólne
N1 |  | 1 | TC2* | Trójnik symetryczny redukcyjny 90 stopni | d1= | 250 | d2= | 200 | d3= | 200 |  |  |  |  | ocynk |  | 0.49 | 0.49 | Ogólne
N1 |  | 1 | OC1* | Odsadzka okrągła | d1= | 250 | e= | 440 | l1= | 500 |  |  |  |  | ocynk |  | 0.83 | 0.83 | Ogólne
N1 |  | 4 | MFA | Złączka mufowa | d1= | 280 | [8 empty] | ocynk |  | 0.12 | 0.47 | Ogólne
N1 |  | 1 | MFA | Złączka mufowa | d1= | 250 | [8 empty] | ocynk |  | 0.11 | 0.11 | Ogólne
N1 |  | 3 | MFA | Złączka mufowa | d1= | 160 | [8 empty] | ocynk |  | 0.05 | 0.14 | Ogólne
N1 |  | 1 | K | Przewód prostokątny | a= | 750 | b= | 920 | l= | 990 |  |  |  |  | ocynk |  | 3.31 | 3.31 | Ogólne
N1 |  | 1 | GRYFIT CX-5, D=250, Stal ocynk., FDG-WT-8-24 | Przeciwpożarowa klapa odcinająca EI 120 (ve, ho i<->o) S GRYFIT CX-5, D=250, Stal ocynk. + Siłownik GRYFIT 24/48V AC/DC FDG-WT-8-24, sterowany przerwą prądową, moc w spoczynku 0,5 W, zawierający: sprężynę powrotną, wyzwalacz termoelektryczny, pojedynczy wskaźnik krańcowy pozycji początek i koniec | D= | 250 | P= | 450 | [6 empty] | Stal ocynk. |  | 0 |  | GRYFIT
N1 |  | 1 | FLEX | Przewód elastyczny | d= | 200 | l= | 1.08 m | [6 empty] | aluminium | naturalny | 0.33 | 0.68 | Ogólne
N1 |  | 2 | DEV-K-500/24-C-A | Anemostat wirowy prostokątny+Skrzynka rozprężna PBS (z króćcem bocznym) | L= | 498 | H= | 498 | D= | 200 | BD= | 300 | k= | 1 | stal |  | 0 |  | KLIMA OPREMA | Skrzynka izolowana
N1 |  | 1 | CS1* | Tłumik kanalowy okrągły | d= | 280 | l= | 1000 | [6 empty] | ocynk |  | 0 |  | Ogólne
N1 |  | 1 | CH1* kW | Nagrzewnica wodna okrągła | d= | 280 | l= | 360 | A= | 450 | B= | 750 | L= | 260 | ocynk |  | 0 |  | Ogólne
N1 |  | 1 | CH1* kW | Chłodnica freonowa | d= | 280 | l= | 640 | A= | 450 | B= | 750 | L= | 540 | ocynk |  | 0 |  | Ogólne
N1 |  | 1 | CD1*+0 | Przepustnica okrągła | d= | 160 | l= | 160 | [6 empty] | ocynk |  | 0 |  | Ogólne
N1 |  | 2 | BO | Zaślepka | a= | 750 | b= | 920 | [6 empty] | ocynk |  | 0.69 | 1.38 | Ogólne
N1 |  | 2 | BGE | Kolano prasowane | alfa= | 90 | r= | 0.8 | d1= | 280 |  |  |  |  | ocynk |  | 0.5 | 1.01 | Ogólne
N1 |  | 1 | BGE | Kolano prasowane | alfa= | 90 | r= | 0.8 | d1= | 200 |  |  |  |  | ocynk |  | 0.26 | 0.26 | Ogólne
N1 |  | 1 | BGE | Kolano prasowane | alfa= | 90 | r= | 0.8 | d1= | 160 |  |  |  |  | ocynk |  | 0.16 | 0.16 | Ogólne
N1 |  | 1 | ATE | Symetryczny trójnik 90 stopni | d1= | 250 | d3= | 160 | l1= | 215 |  |  |  |  | ocynk |  | 0.38 | 0.38 | Ogólne

## N10
| Nazwa: | N10
| Typ: | Nawiewny
| Opis: | Szatnie basenowe
Izolować wełną gr 40mm
Sys. | Nr | Szt. | Typ | Nazwa | Wymiary | [13 empty] | Materiał | Kolor | Pow. [m2] | Pow. całk. [m2] | Producent | Uwagi
N10 |  | 1 | US | Redukcja symetryczna | a= | 315 | b= | 200 | c= | 250 | d= | 200 | l= | 300 |  |  |  |  | ocynk |  | 0.31 | 0.31 | Ogólne
N10 |  | 1 | UA | Redukcja asymetryczna | a= | 200 | b= | 250 | c= | 250 | d= | 200 | l= | 580 | e= | -25 | f= | 462 | ocynk |  | 0.52 | 0.52 | Ogólne
N10 |  | 1 | TUBE* | Przewód okrągły | d1= | 200 | l1= | 3.00 m | [10 empty] | ocynk |  | 1.88 | 1.88 | Ogólne
N10 |  | 1 | TUBE* | Przewód okrągły | d1= | 200 | l1= | 1.70 m | [10 empty] | ocynk |  | 1.07 | 1.07 | Ogólne
N10 |  | 1 | TUBE* | Przewód okrągły | d1= | 200 | l1= | 1.55 m | [10 empty] | ocynk |  | 0.97 | 0.97 | Ogólne
N10 |  | 1 | TUBE* | Przewód okrągły | d1= | 200 | l1= | 0.87 m | [10 empty] | ocynk |  | 0.55 | 0.55 | Ogólne
N10 |  | 1 | TR4* | Trójnik z odejściem łukowym | a= | 315 | b= | 250 | d= | 200 | h= | 200 | r= | 100 | l= | 500 | alfa= | 90 | ocynk |  | 1 | 1 | Ogólne
N10 |  | 1 | TR2* | Trójnik prosty z okrągłym odejściem | a= | 250 | b= | 200 | d= | 160 | l= | 360 | e= | 180 | f= | 125 |  |  | ocynk |  | 0.36 | 0.36 | Ogólne
N10 |  | 1 | RS | Symetryczne przejście koło/prostokąt | a= | 315 | b= | 200 | d= | 200 | g= | 80 | l= | 315 |  |  |  |  | ocynk |  | 0.33 | 0.33 | Ogólne
N10 |  | 1 | RS | Symetryczne przejście koło/prostokąt | a= | 200 | b= | 250 | d= | 200 | g= | 80 | l= | 250 |  |  |  |  | ocynk |  | 0.23 | 0.23 | Ogólne
N10 |  | 1 | RA | Asymetryczne przejście koło/prostokąt | a= | 250 | b= | 315 | d= | 280 | g= | 60 | l= | 424 | e= | 0 | f= | 30 | ocynk |  | 0.48 | 0.48 | Ogólne
N10 |  | 1 | OC1* | Odsadzka okrągła | d1= | 280 | e= | 200 | l1= | 400 | [8 empty] | ocynk |  | 0.63 | 0.63 | Ogólne
N10 |  | 3 | MFA | Złączka mufowa | d1= | 280 | [12 empty] | ocynk |  | 0.12 | 0.36 | Ogólne
N10 |  | 1 | MFA | Złączka mufowa | d1= | 200 | [12 empty] | ocynk |  | 0.06 | 0.06 | Ogólne
N10 |  | 1 | K | Przewód prostokątny | a= | 810 | b= | 795 | l= | 1435 | [8 empty] | ocynk |  | 4.61 | 4.61 | Ogólne
N10 |  | 1 | K | Przewód prostokątny | a= | 315 | b= | 250 | l= | 514 | [8 empty] | ocynk |  | 0.58 | 0.58 | Ogólne
N10 |  | 1 | K | Przewód prostokątny | a= | 315 | b= | 250 | l= | 473 | [8 empty] | ocynk |  | 0.55 | 0.55 | Ogólne
N10 |  | 1 | K | Przewód prostokątny | a= | 315 | b= | 250 | l= | 150 | [8 empty] | ocynk |  | 0.17 | 0.17 | Ogólne
N10 |  | 1 | K | Przewód prostokątny | a= | 315 | b= | 250 | l= | 1496 | [8 empty] | ocynk |  | 1.69 | 1.69 | Ogólne
N10 |  | 1 | K | Przewód prostokątny | a= | 250 | b= | 200 | l= | 519 | [8 empty] | ocynk |  | 0.47 | 0.47 | Ogólne
N10 |  | 1 | K | Przewód prostokątny | a= | 200 | b= | 250 | l= | 650 | [8 empty] | ocynk |  | 0.58 | 0.58 | Ogólne
N10 |  | 2 | GRYFIT LX-5G, LxH=250x315, stal ocynk., KP 30, FDG-WT-8-24 | Przeciwpożarowa klapa odcinająca EI 120 (ve ho i<->o) S GRYFIT LX-5G, LxH=250x315,stal ocynk., kołnierz prostokątny 30 mm + Siłownik GRYFIT 24/48V AC/DC FDG-WT-8-24, sterowany przerwą prądową, moc w spoczynku 0,5 W, zawierający: sprężynę powrotną, wyzwalacz termoelektryczny, pojedynczy wskaźnik krańcowy pozycji początek i koniec | L= | 250 | H= | 315 | P= | 290 | C= | 145 | [6 empty] | stal ocynk. |  | 0 |  | GRYFIT
N10 |  | 1 | FLEX | Przewód elastyczny | d= | 200 | l= | 1.55 m | [10 empty] | aluminium | naturalny | 0.62 | 0.97 | Ogólne
N10 |  | 1 | FLEX | Przewód elastyczny | d= | 160 | l= | 1.32 m | [10 empty] | aluminium | naturalny | 0.32 | 0.66 | Ogólne
N10 |  | 1 | DEV-K-600/24-C-A | Anemostat wirowy prostokątny+Skrzynka rozprężna PBS (z króćcem bocznym) | L= | 598 | H= | 598 | D= | 200 | BD= | 300 | k= | 1 |  |  |  |  | stal |  | 0 |  | KLIMA OPREMA | Skrzynka izolowana
N10 |  | 1 | DEV-K-500/24-C-A | Anemostat wirowy prostokątny+Skrzynka rozprężna PBS (z króćcem bocznym) | L= | 498 | H= | 498 | D= | 200 | BD= | 300 | k= | 1 |  |  |  |  | stal |  | 0 |  | KLIMA OPREMA | Skrzynka izolowana
N10 |  | 2 | DEV-K-400/16-C-A | Anemostat wirowy prostokątny+Skrzynka rozprężna PBS (z króćcem bocznym) | L= | 398 | H= | 398 | D= | 160 | BD= | 260 | k= | 1 |  |  |  |  | stal |  | 0 |  | KLIMA OPREMA | Skrzynka izolowana
N10 |  | 1 | CH1* kW | Nagrzewnica wodna okrągła | d= | 280 | l= | 360 | A= | 750 | B= | 450 | L= | 260 |  |  |  |  | ocynk |  | 0 |  | Ogólne
N10 |  | 1 | CD1*+0 | Przepustnica okrągła | d= | 200 | l= | 200 | [10 empty] | ocynk |  | 0 |  | Ogólne
N10 |  | 2 | BS | Łuk symetryczny | alfa= | 90 | a= | 315 | b= | 250 | e= | 50 | f= | 50 | r= | 100 |  |  | ocynk |  | 0.73 | 1.47 | Ogólne
N10 |  | 1 | BS | Łuk symetryczny | alfa= | 90 | a= | 250 | b= | 315 | e= | 50 | f= | 50 | r= | 100 |  |  | ocynk |  | 0.85 | 0.85 | Ogólne
N10 |  | 2 | BS | Łuk symetryczny | alfa= | 90 | a= | 250 | b= | 315 | e= | 40 | f= | 40 | r= | 50 |  |  | ocynk |  | 0.74 | 1.48 | Ogólne
N10 |  | 1 | BS | Łuk symetryczny | alfa= | 90 | a= | 250 | b= | 200 | e= | 50 | f= | 50 | r= | 100 |  |  | ocynk |  | 0.51 | 0.51 | Ogólne
N10 |  | 1 | BS | Łuk symetryczny | alfa= | 90 | a= | 200 | b= | 250 | e= | 50 | f= | 50 | r= | 100 |  |  | ocynk |  | 0.58 | 0.58 | Ogólne
N10 |  | 1 | BS | Łuk symetryczny | alfa= | 12 | a= | 250 | b= | 200 | e= | 50 | f= | 50 | r= | 100 |  |  | ocynk |  | 0.15 | 0.15 | Ogólne
N10 |  | 2 | BO | Zaślepka | a= | 810 | b= | 795 | [10 empty] | ocynk |  | 0.64 | 1.29 | Ogólne
N10 |  | 1 | BGE | Kolano prasowane | alfa= | 90 | r= | 0.8 | d1= | 200 | [8 empty] | ocynk |  | 0.26 | 0.26 | Ogólne
N10 |  | 1 | ATE | Symetryczny trójnik 90 stopni | d1= | 200 | d3= | 160 | l1= | 215 | [8 empty] | ocynk |  | 0.28 | 0.28 | Ogólne

## N11
| Nazwa: | N11
| Typ: | Nawiewny
| Opis: | Basen
Kanały BH-Res z podwójnym płaszczem aluminiowym, dodatkowo izolować k-FLEX gr 25mm, kanały ocynkowane malowane wewnątrz izolacja k-FLEX 50mm
Sys. | Nr | Szt. | Typ | Nazwa | Wymiary | [13 empty] | Materiał | Kolor | Pow. [m2] | Pow. całk. [m2] | Producent | Uwagi
N11 | 16 | 16 | DAF-S, L=1500, i=2, Alu. anod. + RG, L=1500, i=2, Stal ocynk. + P-DAF, L=1500, i=2, NA=2x160, Stal ocynk. + I5, L=1500, i=2 | Nawiewnik szczelinowy DAF-S, L=1500, i=2, Alu. anod. + Przepustnica szczelinowa RG, L=1500, i=2, Stal ocynk. + Skrzynka rozprężna z króćcem bocznym P-DAF, L=1500, i=2, NA=2x160, Stal ocynk. + Izolacja termiczno-akustyczna I5, L=1500, i=2 | Lg= | 1542 | Bg= | 112 | NA= | 160 | [8 empty] | Alu. |  | 0 |  | GRYFIT
N11 |  | 1 | WS | Kolano symetryczne | alfa= | 90 | a= | 315 | b= | 1000 | e= | 30 | f= | 30 | r= | 0 | fg= | 0 | ocynk |  | 5.42 | 5.42 | Ogólne
N11 |  | 1 | WS | Kolano symetryczne | alfa= | 90 | a= | 1000 | b= | 400 | e= | 50 | f= | 50 | r= | 100 | fg= | 0 | ocynk |  | 2.52 | 2.52 | Ogólne
N11 |  | 2 | WA | Kolano asymetryczne | alfa= | 90 | a= | 1000 | b= | 400 | d= | 315 | e= | 30 | f= | 30 | r= | 0 | ocynk |  | 2.17 | 4.34 | Ogólne
N11 |  | 1 | US | Redukcja symetryczna | a= | 400 | b= | 1000 | c= | 400 | d= | 1000 | l= | 490 |  |  |  |  | ocynk |  | 1.37 | 1.37 | Ogólne
N11 |  | 1 | UA | Redukcja asymetryczna | a= | 1000 | b= | 1000 | c= | 400 | d= | 1000 | l= | 232 | e= | 0 | f= | -600 | ocynk |  | 0.93 | 0.93 | Ogólne
N11 |  | 1 | TUBE* | Przewód okrągły | d1= | 250 | l1= | 2.00 m | [10 empty] | ocynk |  | 1.57 | 1.57 | Ogólne
N11 |  | 1 | TRO+WO-1 | Trójnik prosty z okrągłym odejściem+Wzmocnienie obwodowe (0,8) 25 | A= | 1000 | B= | 400 | d= | 160 | L= | 552 | E= | 276 | F= | 945 | s= | 25 | A2 Plus |  | 1.68 | 1.68 | BH-RES
[5 empty] | T [mb]= | 4.38 | Z [szt.]= | 88 | K [l]= | 0.009856 | WO [mb]= | 3 | P.p.r. [m2]= | 1.5456
N11 |  | 2 | TRO+WO-1 | Trójnik prosty z okrągłym odejściem+Wzmocnienie obwodowe (0,8) 25 | A= | 1000 | B= | 400 | d= | 160 | L= | 492 | E= | 246 | F= | 945 | s= | 25 | A2 Plus |  | 1.5 | 3 | BH-RES
[5 empty] | T [mb]= | 4.23 | Z [szt.]= | 85 | K [l]= | 0.009856 | WO [mb]= | 3 | P.p.r. [m2]= | 1.3776
N11 |  | 1 | TRO+WO-1 | Trójnik prosty z okrągłym odejściem+Wzmocnienie obwodowe (0,8) 25 | A= | 1000 | B= | 400 | d= | 160 | L= | 432 | E= | 216 | F= | 945 | s= | 25 | A2 Plus |  | 1.32 | 1.32 | BH-RES
[5 empty] | T [mb]= | 4.08 | Z [szt.]= | 82 | K [l]= | 0.009856 | WO [mb]= | 3 | P.p.r. [m2]= | 1.2096
N11 |  | 1 | TRO | Trójnik prosty z okrągłym odejściem | A= | 800 | B= | 400 | d= | 160 | L= | 514 | E= | 257 | F= | 745 | s= | 25 | A2 Plus |  | 1.36 | 1.36 | BH-RES
[5 empty] | T [mb]= | 3.885 | Z [szt.]= | 78 | K [l]= | 0.009856 | P.p.r. [m2]= | 1.2336
N11 |  | 6 | TRO | Trójnik prosty z okrągłym odejściem | A= | 800 | B= | 400 | d= | 160 | L= | 492 | E= | 246 | F= | 745 | s= | 25 | A2 Plus |  | 1.3 | 7.82 | BH-RES
[5 empty] | T [mb]= | 3.83 | Z [szt.]= | 77 | K [l]= | 0.009856 | P.p.r. [m2]= | 1.1808
N11 |  | 1 | TRO | Trójnik prosty z okrągłym odejściem | A= | 800 | B= | 400 | d= | 160 | L= | 470 | E= | 235 | F= | 745 | s= | 25 | A2 Plus |  | 1.25 | 1.25 | BH-RES
[5 empty] | T [mb]= | 3.775 | Z [szt.]= | 76 | K [l]= | 0.009856 | P.p.r. [m2]= | 1.128
N11 |  | 4 | TRO | Trójnik prosty z okrągłym odejściem | A= | 800 | B= | 315 | d= | 160 | L= | 492 | E= | 246 | F= | 745 | s= | 25 | A2 Plus |  | 1.22 | 4.88 | BH-RES
[5 empty] | T [mb]= | 3.66 | Z [szt.]= | 73 | K [l]= | 0.009856 | P.p.r. [m2]= | 1.0972
N11 |  | 6 | TRO | Trójnik prosty z okrągłym odejściem | A= | 630 | B= | 315 | d= | 160 | L= | 492 | E= | 246 | F= | 575 | s= | 25 | A2 Plus |  | 1.05 | 6.32 | BH-RES
[5 empty] | T [mb]= | 3.32 | Z [szt.]= | 66 | K [l]= | 0.009856 | P.p.r. [m2]= | 0.92988
N11 |  | 2 | TRO | Trójnik prosty z okrągłym odejściem | A= | 630 | B= | 250 | d= | 160 | L= | 492 | E= | 246 | F= | 575 | s= | 25 | A2 Plus |  | 0.99 | 1.98 | BH-RES
[5 empty] | T [mb]= | 3.19 | Z [szt.]= | 64 | K [l]= | 0.009856 | P.p.r. [m2]= | 0.86592
N11 |  | 2 | TRO | Trójnik prosty z okrągłym odejściem | A= | 500 | B= | 250 | d= | 160 | L= | 492 | E= | 246 | F= | 445 | s= | 25 | A2 Plus |  | 0.86 | 1.72 | BH-RES
[5 empty] | T [mb]= | 2.93 | Z [szt.]= | 59 | K [l]= | 0.009856 | P.p.r. [m2]= | 0.738
N11 |  | 2 | TRO | Trójnik prosty z okrągłym odejściem | A= | 400 | B= | 250 | d= | 160 | L= | 492 | E= | 246 | F= | 345 | s= | 25 | A2 Plus |  | 0.76 | 1.53 | BH-RES
[5 empty] | T [mb]= | 2.73 | Z [szt.]= | 55 | K [l]= | 0.009856 | P.p.r. [m2]= | 0.6396
N11 |  | 2 | TRO | Trójnik prosty z okrągłym odejściem | A= | 400 | B= | 200 | d= | 160 | L= | 492 | E= | 246 | F= | 345 | s= | 25 | A2 Plus |  | 0.71 | 1.43 | BH-RES
[5 empty] | T [mb]= | 2.63 | Z [szt.]= | 53 | K [l]= | 0.009856 | P.p.r. [m2]= | 0.5904
N11 |  | 1 | TRO | Trójnik prosty z okrągłym odejściem | A= | 315 | B= | 200 | d= | 160 | L= | 615 | E= | 308 | F= | 105 | s= | 25 | A2 Plus |  | 0.79 | 0.79 | BH-RES
[5 empty] | T [mb]= | 2.7675 | Z [szt.]= | 55 | K [l]= | 0.009856 | P.p.r. [m2]= | 0.63345
N11 |  | 1 | TRO | Trójnik prosty z okrągłym odejściem | A= | 315 | B= | 200 | d= | 160 | L= | 360 | E= | 180 | F= | 260 | s= | 25 | A2 Plus |  | 0.46 | 0.46 | BH-RES
[5 empty] | T [mb]= | 2.13 | Z [szt.]= | 43 | K [l]= | 0.009856 | P.p.r. [m2]= | 0.3708
N11 |  | 1 | TRO | Trójnik prosty z okrągłym odejściem | A= | 315 | B= | 200 | d= | 125 | L= | 450 | E= | 225 | F= | 183 | s= | 25 | A2 Plus |  | 0.58 | 0.58 | BH-RES
[5 empty] | T [mb]= | 2.355 | Z [szt.]= | 47 | K [l]= | 0.0077 | P.p.r. [m2]= | 0.4635
N11 |  | 1 | TRO | Trójnik prosty z okrągłym odejściem | A= | 250 | B= | 200 | d= | 250 | L= | 500 | E= | 250 | F= | 150 | s= | 25 | A2 Plus |  | 0.57 | 0.57 | BH-RES
[5 empty] | T [mb]= | 2.35 | Z [szt.]= | 47 | K [l]= | 0.0154 | P.p.r. [m2]= | 0.45
N11 |  | 1 | RS | Symetryczne przejście koło/prostokąt | a= | 250 | b= | 200 | d= | 125 | g= | 80 | l= | 250 |  |  |  |  | ocynk |  | 0.23 | 0.23 | Ogólne
N11 |  | 1 | RE+WO-1 | Redukcja+Wzmocnienie obwodowe (0,8) 25 | A= | 800 | B= | 400 | C= | 1000 | D= | 300 | L= | 500 | X= | 100 | E= | 0 | A2 Plus |  | 1.54 | 1.54 | BH-RES
[5 empty] | H= | 0 | s= | 25 | T [mb]= | 3.85 | Z [szt.]= | 77 | WO [mb]= | 2.8 | P.p.r. [m2]= | 1.3
N11 |  | 1 | RE | Redukcja | A= | 800 | B= | 400 | C= | 800 | D= | 315 | L= | 658 | X= | 100 | E= | 0 | A2 Plus |  | 1.78 | 1.78 | BH-RES
[5 empty] | H= | 0 | s= | 25 | T [mb]= | 4.2587 | Z [szt.]= | 85 | P.p.r. [m2]= | 1.5923
N11 |  | 1 | RE | Redukcja | A= | 630 | B= | 315 | C= | 630 | D= | 250 | L= | 658 | X= | 100 | E= | 65 | A2 Plus |  | 1.46 | 1.46 | BH-RES
[5 empty] | H= | 0 | s= | 25 | T [mb]= | 3.7668 | Z [szt.]= | 75 | P.p.r. [m2]= | 1.2677
N11 |  | 1 | RE | Redukcja | A= | 630 | B= | 250 | C= | 500 | D= | 250 | L= | 658 | X= | 100 | E= | 0 | A2 Plus |  | 1.34 | 1.34 | BH-RES
[5 empty] | H= | 130 | s= | 25 | T [mb]= | 3.605 | Z [szt.]= | 72 | P.p.r. [m2]= | 1.1581
N11 |  | 1 | RE | Redukcja | A= | 500 | B= | 250 | C= | 400 | D= | 250 | L= | 658 | X= | 100 | E= | 0 | A2 Plus |  | 1.17 | 1.17 | BH-RES
[5 empty] | H= | 100 | s= | 25 | T [mb]= | 3.345 | Z [szt.]= | 67 | P.p.r. [m2]= | 0.987
N11 |  | 1 | RE | Redukcja | A= | 400 | B= | 250 | C= | 400 | D= | 200 | L= | 658 | X= | 100 | E= | 50 | A2 Plus |  | 1.05 | 1.05 | BH-RES
[5 empty] | H= | 0 | s= | 25 | T [mb]= | 3.1639 | Z [szt.]= | 63 | P.p.r. [m2]= | 0.86522
N11 |  | 1 | RE | Redukcja | A= | 315 | B= | 800 | C= | 315 | D= | 630 | L= | 658 | X= | 100 | E= | 0 | A2 Plus |  | 1.71 | 1.71 | BH-RES
[5 empty] | H= | 0 | s= | 25 | T [mb]= | 4.129 | Z [szt.]= | 83 | P.p.r. [m2]= | 1.5155
N11 |  | 1 | RE | Redukcja | A= | 315 | B= | 200 | C= | 400 | D= | 200 | L= | 695 | X= | 100 | E= | 0 | A2 Plus |  | 1.03 | 1.03 | BH-RES
[5 empty] | H= | 0 | s= | 25 | T [mb]= | 2.9675 | Z [szt.]= | 59 | P.p.r. [m2]= | 0.834
N11 |  | 1 | RE | Redukcja | A= | 315 | B= | 200 | C= | 315 | D= | 200 | L= | 654 | X= | 100 | E= | -82 | A2 Plus |  | 0.86 | 0.86 | BH-RES
[5 empty] | H= | 385 | s= | 25 | T [mb]= | 2.8778 | Z [szt.]= | 58 | P.p.r. [m2]= | 0.67889
N11 |  | 1 | RE | Redukcja | A= | 315 | B= | 200 | C= | 250 | D= | 200 | L= | 500 | X= | 100 | E= | 0 | A2 Plus |  | 0.66 | 0.66 | BH-RES
[5 empty] | H= | 0 | s= | 25 | T [mb]= | 2.48 | Z [szt.]= | 50 | P.p.r. [m2]= | 0.515
N11 |  | 1 | PR+WO-1 | Przewód prostokątny CLIMAVER+Wzmocnienie obwodowe (0,8) 25 | A= | 400 | B= | 1000 | L= | 2705 | s= | 25 | T [mb]= | 9.7625 | Z [szt.]= | 195 | WO [mb]= | 3 | A2 Plus |  | 8.25 | 8.25 | BH-RES | Uwaga! Długość parametru (L) większa od standardowego, równego 1170 mm
[5 empty] | P.p.r. [m2]= | 7.574
N11 |  | 1 | PR+WO-1 | Przewód prostokątny CLIMAVER+Wzmocnienie obwodowe (0,8) 25 | A= | 1000 | B= | 400 | L= | 628 | s= | 25 | T [mb]= | 4.57 | Z [szt.]= | 91 | WO [mb]= | 3 | A2 Plus |  | 1.92 | 1.92 | BH-RES
[5 empty] | P.p.r. [m2]= | 1.7584
N11 |  | 1 | PR+WO-1 | Przewód prostokątny CLIMAVER+Wzmocnienie obwodowe (0,8) 25 | A= | 1000 | B= | 400 | L= | 190 | s= | 25 | T [mb]= | 3.475 | Z [szt.]= | 70 | WO [mb]= | 3 | A2 Plus |  | 0.58 | 0.58 | BH-RES
[5 empty] | P.p.r. [m2]= | 0.532
N11 |  | 1 | PR+WO-1 | Przewód prostokątny CLIMAVER+Wzmocnienie obwodowe (0,8) 25 | A= | 1000 | B= | 400 | L= | 159 | s= | 25 | T [mb]= | 3.3975 | Z [szt.]= | 68 | WO [mb]= | 3 | A2 Plus |  | 0.48 | 0.48 | BH-RES
[5 empty] | P.p.r. [m2]= | 0.4452
N11 |  | 2 | PR | Przewód prostokątny CLIMAVER | A= | 800 | B= | 400 | L= | 658 | s= | 25 | T [mb]= | 4.245 | Z [szt.]= | 85 | P.p.r. [m2]= | 1.5792 | A2 Plus |  | 1.74 | 3.49 | BH-RES
N11 |  | 1 | PR | Przewód prostokątny CLIMAVER | A= | 800 | B= | 400 | L= | 647 | s= | 25 | T [mb]= | 4.2175 | Z [szt.]= | 84 | P.p.r. [m2]= | 1.5528 | A2 Plus |  | 1.71 | 1.71 | BH-RES
N11 |  | 1 | PR | Przewód prostokątny CLIMAVER | A= | 800 | B= | 315 | L= | 658 | s= | 25 | T [mb]= | 4.075 | Z [szt.]= | 82 | P.p.r. [m2]= | 1.4673 | A2 Plus |  | 1.63 | 1.63 | BH-RES
N11 |  | 2 | PR | Przewód prostokątny CLIMAVER | A= | 630 | B= | 315 | L= | 658 | s= | 25 | T [mb]= | 3.735 | Z [szt.]= | 75 | P.p.r. [m2]= | 1.2436 | A2 Plus |  | 1.41 | 2.82 | BH-RES
N11 |  | 1 | PR | Przewód prostokątny CLIMAVER | A= | 400 | B= | 800 | L= | 7350 | s= | 25 | T [mb]= | 20.975 | Z [szt.]= | 420 | P.p.r. [m2]= | 17.64 | A2 Plus |  | 19.48 | 19.48 | BH-RES | Uwaga! Długość parametru (L) większa od standardowego, równego 1170 mm
N11 |  | 1 | PR | Przewód prostokątny CLIMAVER | A= | 315 | B= | 200 | L= | 650 | s= | 25 | T [mb]= | 2.855 | Z [szt.]= | 57 | P.p.r. [m2]= | 0.6695 | A2 Plus |  | 0.83 | 0.83 | BH-RES
N11 |  | 1 | PR | Przewód prostokątny CLIMAVER | A= | 315 | B= | 200 | L= | 4400 | s= | 25 | T [mb]= | 12.23 | Z [szt.]= | 245 | P.p.r. [m2]= | 4.532 | A2 Plus |  | 5.63 | 5.63 | BH-RES | Uwaga! Długość parametru (L) większa od standardowego, równego 1170 mm
N11 |  | 1 | PR | Przewód prostokątny CLIMAVER | A= | 315 | B= | 200 | L= | 2950 | s= | 25 | T [mb]= | 8.605 | Z [szt.]= | 172 | P.p.r. [m2]= | 3.0385 | A2 Plus |  | 3.78 | 3.78 | BH-RES | Uwaga! Długość parametru (L) większa od standardowego, równego 1170 mm
N11 |  | 1 | PR | Przewód prostokątny CLIMAVER | A= | 315 | B= | 200 | L= | 2500 | s= | 25 | T [mb]= | 7.48 | Z [szt.]= | 150 | P.p.r. [m2]= | 2.575 | A2 Plus |  | 3.2 | 3.2 | BH-RES | Uwaga! Długość parametru (L) większa od standardowego, równego 1170 mm
N11 |  | 1 | PR | Przewód prostokątny CLIMAVER | A= | 250 | B= | 200 | L= | 1700 | s= | 25 | T [mb]= | 5.35 | Z [szt.]= | 107 | P.p.r. [m2]= | 1.53 | A2 Plus |  | 1.96 | 1.96 | BH-RES | Uwaga! Długość parametru (L) większa od standardowego, równego 1170 mm
N11 |  | 1 | K+WO-1 | Kolano uniwersalne 90+Wzmocnienie obwodowe (0,8) 25 | A= | 400 | B= | 1000 | D= | 1000 | R= | 70 | X= | 100 | alfa= | 90 | s= | 25 | A2 Plus |  | 3.56 | 3.56 | BH-RES
[5 empty] | T [mb]= | 14.349 | Z [szt.]= | 60 | K [l]= | 0.12443 | WO [mb]= | 3 | P.p.r. [m2]= | 5.2661
N11 |  | 1 | K+WO-1 | Kolano uniwersalne 90+Wzmocnienie obwodowe (0,8) 25 | A= | 1000 | B= | 400 | D= | 400 | R= | 70 | X= | 100 | alfa= | 90 | s= | 25 | A2 Plus |  | 2.05 | 2.05 | BH-RES
[5 empty] | T [mb]= | 14.15 | Z [szt.]= | 60 | K [l]= | 0.12055 | WO [mb]= | 3 | P.p.r. [m2]= | 2.6272
N11 |  | 1 | K+WO-1 | Kolano uniwersalne 90+Wzmocnienie obwodowe (0,8) 25 | A= | 1000 | B= | 400 | D= | 300 | R= | 0 | X= | 100 | alfa= | 90 | s= | 25 | A2 Plus |  | 1.75 | 1.75 | BH-RES
[5 empty] | T [mb]= | 13.5333 | Z [szt.]= | 60 | K [l]= | 0.11631 | WO [mb]= | 3 | P.p.r. [m2]= | 2.3193
N11 |  | 1 | K | Przewód prostokątny | a= | 1000 | b= | 400 | l= | 775 | [8 empty] | ocynk |  | 2.17 | 2.17 | Ogólne
N11 |  | 1 | K | Przewód prostokątny | a= | 1000 | b= | 1000 | l= | 3880 | [8 empty] | ocynk |  | 15.52 | 15.52 | Ogólne
N11 |  | 1 | K | Przewód prostokątny | a= | 1000 | b= | 1000 | l= | 3760 | [8 empty] | ocynk |  | 15.04 | 15.04 | Ogólne
N11 |  | 1 | K | Kolano uniwersalne 90 | A= | 800 | B= | 400 | D= | 400 | R= | 0 | X= | 100 | alfa= | 90 | s= | 25 | A2 Plus |  | 1.52 | 1.52 | BH-RES
[5 empty] | T [mb]= | 12.2831 | Z [szt.]= | 52 | K [l]= | 0.10487 | P.p.r. [m2]= | 1.988
N11 |  | 2 | K | Kolano uniwersalne 90 | A= | 315 | B= | 200 | D= | 200 | R= | 70 | X= | 100 | alfa= | 90 | s= | 25 | A2 Plus |  | 0.65 | 1.3 | BH-RES
[5 empty] | T [mb]= | 5.8237 | Z [szt.]= | 25 | K [l]= | 0.049851 | P.p.r. [m2]= | 0.64284
N11 |  | 1 | K | Kolano uniwersalne 78 | A= | 315 | B= | 200 | D= | 200 | R= | 0 | X= | 100 | alfa= | 78 | s= | 25 | A2 Plus |  | 0.48 | 0.48 | BH-RES
[5 empty] | T [mb]= | 5.8018 | Z [szt.]= | 25 | K [l]= | 0.049428 | P.p.r. [m2]= | 0.48644
N11 |  | 1 | K | Kolano uniwersalne 12 | A= | 315 | B= | 200 | D= | 200 | R= | 0 | X= | 100 | alfa= | 12 | s= | 25 | A2 Plus |  | 0.29 | 0.29 | BH-RES
[5 empty] | T [mb]= | 5.7419 | Z [szt.]= | 25 | K [l]= | 0.048262 | P.p.r. [m2]= | 0.24915
N11 |  | 1 | GRYFIT LX-5G, LxH=400x1000, stal ocynk., KP 30, FDG-WT-8-24 | Przeciwpożarowa klapa odcinająca EI 120 (ve ho i<->o) S GRYFIT LX-5G, LxH=400x1000,stal ocynk., kołnierz prostokątny 30 mm + Siłownik GRYFIT 24/48V AC/DC FDG-WT-8-24, sterowany przerwą prądową, moc w spoczynku 0,5 W, zawierający: sprężynę powrotną, wyzwalacz termoelektryczny, pojedynczy wskaźnik krańcowy pozycji początek i koniec | L= | 400 | H= | 1000 | P= | 290 | C= | 145 | [6 empty] | stal ocynk. |  | 0 |  | GRYFIT
N11 |  | 1 | GRYFIT LX-5G, LxH=1000x400, stal ocynk., KP 30, FDG-WT-8-24 | Przeciwpożarowa klapa odcinająca EI 120 (ve ho i<->o) S GRYFIT LX-5G, LxH=1000x400,stal ocynk., kołnierz prostokątny 30 mm + Siłownik GRYFIT 24/48V AC/DC FDG-WT-8-24, sterowany przerwą prądową, moc w spoczynku 0,5 W, zawierający: sprężynę powrotną, wyzwalacz termoelektryczny, pojedynczy wskaźnik krańcowy pozycji początek i koniec | L= | 1000 | H= | 400 | P= | 290 | C= | 145 | [6 empty] | stal ocynk. |  | 0 |  | GRYFIT
N11 |  | 1 | GRYFIT LX-5G, LxH=1000x400, stal ocynk., KP 30, FDG-WT-8-24 | Przeciwpożarowa klapa odcinająca EI 120 (ve ho i<->o) S GRYFIT LX-5G, LxH=1000x400,stal ocynk., kołnierz prostokątny 30 mm + Siłownik GRYFIT 24/48V AC/DC FDG-WT-8-24, sterowany przerwą prądową, moc w spoczynku 0,5 W, zawierający: sprężynę powrotną, wyzwalacz termoelektryczny, pojedynczy wskaźnik krańcowy pozycji początek i koniec | L= | 1000 | H= | 400 | P= | 290 | C= | 145 | [6 empty] | stal ocynk. |  | 0 |  | GRYFIT
N11 |  | 1 | FLEX | Przewód elastyczny | d= | 250 | l= | 0.93 m | [10 empty] | aluminium | naturalny | 0.73 | 0.73 | Ogólne
N11 |  | 1 | FLEX | Przewód elastyczny | d= | 160 | l= | 4.72 m | [10 empty] | aluminium | naturalny | 0.04 | 2.37 | Ogólne
N11 |  | 1 | FLEX | Przewód elastyczny | d= | 125 | l= | 2.29 m | [10 empty] | aluminium | naturalny | 0.28 | 0.9 | Ogólne
N11 |  | 1 | DEV-K-600/48-C-A | Anemostat wirowy prostokątny+Skrzynka rozprężna PBS (z króćcem bocznym) | L= | 598 | H= | 598 | D= | 250 | BD= | 350 | k= | 1 |  |  |  |  | stal |  | 0 |  | KLIMA OPREMA | Skrzynka izolowana
N11 |  | 2 | DEV-K-400/16-C-A | Anemostat wirowy prostokątny+Skrzynka rozprężna PBS (z króćcem bocznym) | L= | 398 | H= | 398 | D= | 125 | BD= | 225 | k= | 1 |  |  |  |  | stal |  | 0 |  | KLIMA OPREMA | Skrzynka izolowana
N11 |  | 1 | BS | Łuk symetryczny | alfa= | 90 | a= | 400 | b= | 1000 | e= | 50 | f= | 50 | r= | 50 |  |  | ocynk |  | 4.9 | 4.9 | Ogólne
N11 |  | 4 | BO | Zaślepka | a= | 1000 | b= | 1000 | [10 empty] | ocynk |  | 1 | 4 | Ogólne

## N2
| Nazwa: | N2
| Typ: | Nawiewny
| Opis: | Sklep 2
Izolować wełną gr 40mm
Sys. | Nr | Szt. | Typ | Nazwa | Wymiary | [9 empty] | Materiał | Kolor | Pow. [m2] | Pow. całk. [m2] | Producent | Uwagi
N2 |  | 1 | VV1* | Zawór wentylacyjny | D= | 125 | [8 empty] | stal |  | 0 |  | Ogólne
N2 |  | 1 | TUBE* | Przewód okrągły | d1= | 225 | l1= | 0.46 m | [6 empty] | ocynk |  | 0.33 | 0.33 | Ogólne
N2 |  | 1 | TUBE* | Przewód okrągły | d1= | 200 | l1= | 5.73 m | [6 empty] | ocynk |  | 3.6 | 3.6 | Ogólne
N2 |  | 1 | TUBE* | Przewód okrągły | d1= | 200 | l1= | 0.05 m | [6 empty] | ocynk |  | 0.03 | 0.03 | Ogólne
N2 |  | 1 | TUBE* | Przewód okrągły | d1= | 125 | l1= | 0.75 m | [6 empty] | ocynk |  | 0.29 | 0.29 | Ogólne
N2 |  | 1 | TUBE* | Przewód okrągły | d1= | 125 | l1= | 0.14 m | [6 empty] | ocynk |  | 0.05 | 0.05 | Ogólne
N2 |  | 1 | TC2* | Trójnik symetryczny redukcyjny 90 stopni | d1= | 225 | d2= | 200 | d3= | 125 |  |  |  |  | ocynk |  | 0.19 | 0.19 | Ogólne
N2 |  | 4 | MFA | Złączka mufowa | d1= | 225 | [8 empty] | ocynk |  | 0.06 | 0.23 | Ogólne
N2 |  | 1 | MFA | Złączka mufowa | d1= | 200 | [8 empty] | ocynk |  | 0.06 | 0.06 | Ogólne
N2 |  | 1 | MFA | Złączka mufowa | d1= | 125 | [8 empty] | ocynk |  | 0.04 | 0.04 | Ogólne
N2 |  | 1 | K | Przewód prostokątny | a= | 540 | b= | 780 | l= | 840 |  |  |  |  | ocynk |  | 2.22 | 2.22 | Ogólne
N2 |  | 1 | GRYFIT CX-5, D=200, Stal ocynk., FDG-WT-8-24 | Przeciwpożarowa klapa odcinająca EI 120 (ve, ho i<->o) S GRYFIT CX-5, D=200, Stal ocynk. + Siłownik GRYFIT 24/48V AC/DC FDG-WT-8-24, sterowany przerwą prądową, moc w spoczynku 0,5 W, zawierający: sprężynę powrotną, wyzwalacz termoelektryczny, pojedynczy wskaźnik krańcowy pozycji początek i koniec | D= | 200 | P= | 390 | [6 empty] | Stal ocynk. |  | 0 |  | GRYFIT
N2 |  | 1 | FLEX | Przewód elastyczny | d= | 200 | l= | 0.61 m | [6 empty] | aluminium | naturalny | 0.39 | 0.39 | Ogólne
N2 |  | 1 | FLEX | Przewód elastyczny | d= | 125 | l= | 0.87 m | [6 empty] | aluminium | naturalny | 0.34 | 0.34 | Ogólne
N2 |  | 1 | DEV-K-600/24-C-A | Anemostat wirowy prostokątny+Skrzynka rozprężna PBS (z króćcem bocznym) | L= | 598 | H= | 598 | D= | 200 | BD= | 300 | k= | 1 | stal |  | 0 |  | KLIMA OPREMA | Skrzynka izolowana
N2 |  | 1 | CS1* | Tłumik kanalowy okrągły | d= | 200 | l= | 900 | [6 empty] | ocynk |  | 0 |  | Ogólne
N2 |  | 1 | CH1* kW | Nagrzewnica wodna okrągła | d= | 225 | l= | 360 | A= | 380 | B= | 540 | L= | 230 | ocynk |  | 0 |  | Ogólne
N2 |  | 1 | CH1* kW | Chłodnica freonowa | d= | 225 | l= | 640 | A= | 380 | B= | 540 | L= | 540 | ocynk |  | 0 |  | Ogólne
N2 |  | 1 | CD1*+0 | Przepustnica okrągła | d= | 125 | l= | 125 | [6 empty] | ocynk |  | 0 |  | Ogólne
N2 |  | 2 | BO | Zaślepka | a= | 540 | b= | 780 | [6 empty] | ocynk |  | 0.42 | 0.84 | Ogólne
N2 |  | 2 | BGE | Kolano prasowane | alfa= | 90 | r= | 0.8 | d1= | 225 |  |  |  |  | ocynk |  | 0.32 | 0.65 | Ogólne
N2 |  | 1 | BGE | Kolano prasowane | alfa= | 90 | r= | 0.8 | d1= | 200 |  |  |  |  | ocynk |  | 0.26 | 0.26 | Ogólne
N2 |  | 2 | BGE | Kolano prasowane | alfa= | 90 | r= | 0.8 | d1= | 125 |  |  |  |  | ocynk |  | 0.1 | 0.2 | Ogólne

## N3
| Nazwa: | N3
| Typ: | Nawiewny
| Opis: | Sklep 3
Izolować wełna gr 40mm
Sys. | Nr | Szt. | Typ | Nazwa | Wymiary | [9 empty] | Materiał | Kolor | Pow. [m2] | Pow. całk. [m2] | Producent | Uwagi
N3 |  | 1 | USE | Redukcja symetryczna | d1= | 250 | d2= | 280 | l1= | 71 |  |  |  |  | ocynk |  | 0.17 | 0.17 | Ogólne
N3 |  | 1 | TUBE* | Przewód okrągły | d1= | 250 | l1= | 0.13 m | [6 empty] | ocynk |  | 0.1 | 0.1 | Ogólne
N3 |  | 1 | TUBE* | Przewód okrągły | d1= | 200 | l1= | 1.17 m | [6 empty] | ocynk |  | 0.73 | 0.73 | Ogólne
N3 |  | 1 | TUBE* | Przewód okrągły | d1= | 200 | l1= | 0.79 m | [6 empty] | ocynk |  | 0.49 | 0.49 | Ogólne
N3 |  | 1 | TUBE* | Przewód okrągły | d1= | 200 | l1= | 0.63 m | [6 empty] | ocynk |  | 0.39 | 0.39 | Ogólne
N3 |  | 1 | TUBE* | Przewód okrągły | d1= | 200 | l1= | 0.49 m | [6 empty] | ocynk |  | 0.31 | 0.31 | Ogólne
N3 |  | 1 | TUBE* | Przewód okrągły | d1= | 200 | l1= | 0.34 m | [6 empty] | ocynk |  | 0.22 | 0.22 | Ogólne
N3 |  | 1 | TUBE* | Przewód okrągły | d1= | 200 | l1= | 0.32 m | [6 empty] | ocynk |  | 0.2 | 0.2 | Ogólne
N3 |  | 1 | TUBE* | Przewód okrągły | d1= | 160 | l1= | 2.75 m | [6 empty] | ocynk |  | 1.38 | 1.38 | Ogólne
N3 |  | 1 | TUBE* | Przewód okrągły | d1= | 160 | l1= | 1.29 m | [6 empty] | ocynk |  | 0.65 | 0.65 | Ogólne
N3 |  | 1 | TUBE* | Przewód okrągły | d1= | 160 | l1= | 0.74 m | [6 empty] | ocynk |  | 0.37 | 0.37 | Ogólne
N3 |  | 2 | TUBE* | Przewód okrągły | d1= | 160 | l1= | 0.41 m | [6 empty] | ocynk |  | 0.2 | 0.41 | Ogólne
N3 |  | 1 | TUBE* | Przewód okrągły | d1= | 100 | l1= | 0.28 m | [6 empty] | ocynk |  | 0.09 | 0.09 | Ogólne
N3 |  | 1 | TUBE* | Przewód okrągły | d1= | 100 | l1= | 0.11 m | [6 empty] | ocynk |  | 0.03 | 0.03 | Ogólne
N3 |  | 1 | TUBE* | Przewód okrągły | d1= | 100 | l1= | 0.07 m | [6 empty] | ocynk |  | 0.02 | 0.02 | Ogólne
N3 |  | 1 | TC2* | Trójnik symetryczny redukcyjny 90 stopni | d1= | 280 | d2= | 250 | d3= | 100 |  |  |  |  | ocynk |  | 0.31 | 0.31 | Ogólne
N3 |  | 1 | TC2* | Trójnik symetryczny redukcyjny 90 stopni | d1= | 280 | d2= | 200 | d3= | 200 |  |  |  |  | ocynk |  | 0.54 | 0.54 | Ogólne
N3 |  | 1 | TC2* | Trójnik symetryczny redukcyjny 90 stopni | d1= | 200 | d2= | 160 | d3= | 160 |  |  |  |  | ocynk |  | 0.3 | 0.3 | Ogólne
N3 |  | 1 | OC1* | Odsadzka okrągła | d1= | 280 | e= | 85 | l1= | 500 |  |  |  |  | ocynk |  | 0.62 | 0.62 | Ogólne
N3 |  | 5 | MFA | Złączka mufowa | d1= | 280 | [8 empty] | ocynk |  | 0.12 | 0.59 | Ogólne
N3 |  | 2 | MFA | Złączka mufowa | d1= | 250 | [8 empty] | ocynk |  | 0.11 | 0.21 | Ogólne
N3 |  | 2 | MFA | Złączka mufowa | d1= | 200 | [8 empty] | ocynk |  | 0.06 | 0.12 | Ogólne
N3 |  | 1 | MFA | Złączka mufowa | d1= | 100 | [8 empty] | ocynk |  | 0.03 | 0.03 | Ogólne
N3 |  | 1 | K | Przewód prostokątny | a= | 810 | b= | 795 | l= | 1435 |  |  |  |  | ocynk |  | 4.61 | 4.61 | Ogólne
N3 |  | 1 | GRYFIT CX-5, D=250, Stal ocynk., FDG-WT-8-24 | Przeciwpożarowa klapa odcinająca EI 120 (ve, ho i<->o) S GRYFIT CX-5, D=250, Stal ocynk. + Siłownik GRYFIT 24/48V AC/DC FDG-WT-8-24, sterowany przerwą prądową, moc w spoczynku 0,5 W, zawierający: sprężynę powrotną, wyzwalacz termoelektryczny, pojedynczy wskaźnik krańcowy pozycji początek i koniec | D= | 250 | P= | 450 | [6 empty] | Stal ocynk. |  | 0 |  | GRYFIT
N3 |  | 1 | GRYFIT CX-5, D=100, Stal ocynk., FDG-WT-8-24 | Przeciwpożarowa klapa odcinająca EI 120 (ve, ho i<->o) S GRYFIT CX-5, D=100, Stal ocynk. + Siłownik GRYFIT 24/48V AC/DC FDG-WT-8-24, sterowany przerwą prądową, moc w spoczynku 0,5 W, zawierający: sprężynę powrotną, wyzwalacz termoelektryczny, pojedynczy wskaźnik krańcowy pozycji początek i koniec | D= | 100 | P= | 350 | [6 empty] | Stal ocynk. |  | 0 |  | GRYFIT
N3 |  | 1 | FLEX | Przewód elastyczny | d= | 200 | l= | 0.73 m | [6 empty] | aluminium | naturalny | 0.46 | 0.46 | Ogólne
N3 |  | 1 | FLEX | Przewód elastyczny | d= | 160 | l= | 2.14 m | [6 empty] | aluminium | naturalny | 0.53 | 1.08 | Ogólne
N3 |  | 1 | FLEX | Przewód elastyczny | d= | 100 | l= | 1.10 m | [6 empty] | aluminium | naturalny | 0.35 | 0.35 | Ogólne
N3 |  | 1 | DEV-K-500/24-C-A | Anemostat wirowy prostokątny+Skrzynka rozprężna PBS (z króćcem bocznym) | L= | 498 | H= | 498 | D= | 200 | BD= | 300 | k= | 1 | stal |  | 0 |  | KLIMA OPREMA | Skrzynka izolowana
N3 |  | 2 | DEV-K-400/16-C-A | Anemostat wirowy prostokątny+Skrzynka rozprężna PBS (z króćcem bocznym) | L= | 398 | H= | 398 | D= | 160 | BD= | 260 | k= | 1 | stal |  | 0 |  | KLIMA OPREMA | Skrzynka izolowana
N3 |  | 1 | DEV-K-300/8-C-A | Anemostat wirowy prostokątny+Skrzynka rozprężna PBS (z króćcem bocznym) | L= | 298 | H= | 298 | D= | 100 | BD= | 200 | k= | 1 | stal |  | 0 |  | KLIMA OPREMA | Skrzynka izolowana
N3 |  | 1 | CS1* | Tłumik kanalowy okrągły | d= | 280 | l= | 1000 | [6 empty] | ocynk |  | 0 |  | Ogólne
N3 |  | 1 | CH1* kW | Nagrzewnica wodna okrągła | d= | 280 | l= | 640 | A= | 750 | B= | 450 | L= | 540 | ocynk |  | 0 |  | Ogólne
N3 |  | 1 | CH1* kW | Nagrzewnica wodna okrągła | d= | 280 | l= | 360 | A= | 750 | B= | 450 | L= | 230 | ocynk |  | 0 |  | Ogólne
N3 |  | 1 | CD1*+0 | Przepustnica okrągła | d= | 100 | l= | 100 | [6 empty] | ocynk |  | 0 |  | Ogólne
N3 |  | 2 | BO | Zaślepka | a= | 810 | b= | 795 | [6 empty] | ocynk |  | 0.64 | 1.29 | Ogólne
N3 |  | 1 | BGE | Kolano prasowane | alfa= | 90 | r= | 0.8 | d1= | 280 |  |  |  |  | ocynk |  | 0.5 | 0.5 | Ogólne
N3 |  | 1 | BGE | Kolano prasowane | alfa= | 90 | r= | 0.8 | d1= | 250 |  |  |  |  | ocynk |  | 0.4 | 0.4 | Ogólne
N3 |  | 7 | BGE | Kolano prasowane | alfa= | 90 | r= | 0.8 | d1= | 200 |  |  |  |  | ocynk |  | 0.26 | 1.8 | Ogólne
N3 |  | 5 | BGE | Kolano prasowane | alfa= | 90 | r= | 0.8 | d1= | 160 |  |  |  |  | ocynk |  | 0.16 | 0.82 | Ogólne
N3 |  | 3 | BGE | Kolano prasowane | alfa= | 90 | r= | 0.8 | d1= | 100 |  |  |  |  | ocynk |  | 0.06 | 0.19 | Ogólne

## N4
| Nazwa: | N4
| Typ: | Nawiewny
| Opis: | Ogólne
Izolować wełnbą gr 40mm
Sys. | Nr | Szt. | Typ | Nazwa | Wymiary | [9 empty] | Materiał | Kolor | Pow. [m2] | Pow. całk. [m2] | Producent | Uwagi
N4 |  | 1 | VV1* | Zawór wentylacyjny | D= | 160 | [8 empty] | stal |  | 0 |  | Ogólne
N4 |  | 2 | VV1* | Zawór wentylacyjny | D= | 100 | [8 empty] | stal |  | 0 |  | Ogólne
N4 |  | 1 | USE | Redukcja symetryczna | d1= | 250 | d2= | 200 | l1= | 99 |  |  |  |  | ocynk |  | 0.17 | 0.17 | Ogólne
N4 |  | 1 | TUBE* | Przewód okrągły | d1= | 280 | l1= | 0.10 m | [6 empty] | ocynk |  | 0.08 | 0.08 | Ogólne
N4 |  | 1 | TUBE* | Przewód okrągły | d1= | 250 | l1= | 6.99 m | [6 empty] | ocynk |  | 5.49 | 5.49 | Ogólne
N4 |  | 1 | TUBE* | Przewód okrągły | d1= | 250 | l1= | 1.96 m | [6 empty] | ocynk |  | 1.54 | 1.54 | Ogólne
N4 |  | 1 | TUBE* | Przewód okrągły | d1= | 250 | l1= | 1.19 m | [6 empty] | ocynk |  | 0.93 | 0.93 | Ogólne
N4 |  | 1 | TUBE* | Przewód okrągły | d1= | 250 | l1= | 1.00 m | [6 empty] | ocynk |  | 0.79 | 0.79 | Ogólne
N4 |  | 1 | TUBE* | Przewód okrągły | d1= | 250 | l1= | 0.95 m | [6 empty] | ocynk |  | 0.75 | 0.75 | Ogólne
N4 |  | 2 | TUBE* | Przewód okrągły | d1= | 250 | l1= | 0.40 m | [6 empty] | ocynk |  | 0.31 | 0.63 | Ogólne
N4 |  | 1 | TUBE* | Przewód okrągły | d1= | 200 | l1= | 1.56 m | [6 empty] | ocynk |  | 0.98 | 0.98 | Ogólne
N4 |  | 1 | TUBE* | Przewód okrągły | d1= | 200 | l1= | 0.97 m | [6 empty] | ocynk |  | 0.61 | 0.61 | Ogólne
N4 |  | 1 | TUBE* | Przewód okrągły | d1= | 200 | l1= | 0.69 m | [6 empty] | ocynk |  | 0.44 | 0.44 | Ogólne
N4 |  | 1 | TUBE* | Przewód okrągły | d1= | 200 | l1= | 0.40 m | [6 empty] | ocynk |  | 0.25 | 0.25 | Ogólne
N4 |  | 2 | TUBE* | Przewód okrągły | d1= | 200 | l1= | 0.38 m | [6 empty] | ocynk |  | 0.24 | 0.47 | Ogólne
N4 |  | 1 | TUBE* | Przewód okrągły | d1= | 200 | l1= | 0.32 m | [6 empty] | ocynk |  | 0.2 | 0.2 | Ogólne
N4 |  | 1 | TUBE* | Przewód okrągły | d1= | 200 | l1= | 0.25 m | [6 empty] | ocynk |  | 0.16 | 0.16 | Ogólne
N4 |  | 1 | TUBE* | Przewód okrągły | d1= | 200 | l1= | 0.23 m | [6 empty] | ocynk |  | 0.15 | 0.15 | Ogólne
N4 |  | 1 | TUBE* | Przewód okrągły | d1= | 160 | l1= | 3.50 m | [6 empty] | ocynk |  | 1.76 | 1.76 | Ogólne
N4 |  | 2 | TUBE* | Przewód okrągły | d1= | 160 | l1= | 1.00 m | [6 empty] | ocynk |  | 0.5 | 1 | Ogólne
N4 |  | 1 | TUBE* | Przewód okrągły | d1= | 125 | l1= | 1.10 m | [6 empty] | ocynk |  | 0.43 | 0.43 | Ogólne
N4 |  | 1 | TUBE* | Przewód okrągły | d1= | 100 | l1= | 0.10 m | [6 empty] | ocynk |  | 0.03 | 0.03 | Ogólne
N4 |  | 1 | TC2* | Trójnik symetryczny redukcyjny 90 stopni | d1= | 280 | d2= | 250 | d3= | 200 |  |  |  |  | ocynk |  | 0.54 | 0.54 | Ogólne
N4 |  | 1 | TC2* | Trójnik symetryczny redukcyjny 90 stopni | d1= | 200 | d2= | 160 | d3= | 160 |  |  |  |  | ocynk |  | 0.3 | 0.3 | Ogólne
N4 |  | 1 | OC1* | Odsadzka okrągła | d1= | 280 | e= | 255 | l1= | 409 |  |  |  |  | ocynk |  | 0.69 | 0.69 | Ogólne
N4 |  | 1 | OC1* | Odsadzka okrągła | d1= | 250 | e= | 98 | l1= | 761 |  |  |  |  | ocynk |  | 0.77 | 0.77 | Ogólne
N4 |  | 1 | MFA | Złączka mufowa | d1= | 280 | [8 empty] | ocynk |  | 0.12 | 0.12 | Ogólne
N4 |  | 4 | MFA | Złączka mufowa | d1= | 250 | [8 empty] | ocynk |  | 0.11 | 0.42 | Ogólne
N4 |  | 4 | MFA | Złączka mufowa | d1= | 200 | [8 empty] | ocynk |  | 0.06 | 0.24 | Ogólne
N4 |  | 1 | MFA | Złączka mufowa | d1= | 160 | [8 empty] | ocynk |  | 0.05 | 0.05 | Ogólne
N4 |  | 1 | MFA | Złączka mufowa | d1= | 125 | [8 empty] | ocynk |  | 0.04 | 0.04 | Ogólne
N4 |  | 1 | MFA | Złączka mufowa | d1= | 100 | [8 empty] | ocynk |  | 0.03 | 0.03 | Ogólne
N4 |  | 1 | K | Przewód prostokątny | a= | 810 | b= | 795 | l= | 1435 |  |  |  |  | ocynk |  | 4.61 | 4.61 | Ogólne
N4 |  | 4 | GRYFIT CX-5, D=250, Stal ocynk., FDG-WT-8-24 | Przeciwpożarowa klapa odcinająca EI 120 (ve, ho i<->o) S GRYFIT CX-5, D=250, Stal ocynk. + Siłownik GRYFIT 24/48V AC/DC FDG-WT-8-24, sterowany przerwą prądową, moc w spoczynku 0,5 W, zawierający: sprężynę powrotną, wyzwalacz termoelektryczny, pojedynczy wskaźnik krańcowy pozycji początek i koniec | D= | 250 | P= | 450 | [6 empty] | Stal ocynk. |  | 0 |  | GRYFIT
N4 |  | 1 | GRYFIT CX-5, D=200, Stal ocynk., FDG-WT-8-24 | Przeciwpożarowa klapa odcinająca EI 120 (ve, ho i<->o) S GRYFIT CX-5, D=200, Stal ocynk. + Siłownik GRYFIT 24/48V AC/DC FDG-WT-8-24, sterowany przerwą prądową, moc w spoczynku 0,5 W, zawierający: sprężynę powrotną, wyzwalacz termoelektryczny, pojedynczy wskaźnik krańcowy pozycji początek i koniec | D= | 200 | P= | 390 | [6 empty] | Stal ocynk. |  | 0 |  | GRYFIT
N4 |  | 2 | GRYFIT CX-5, D=125, Stal ocynk., FDG-WT-8-24 | Przeciwpożarowa klapa odcinająca EI 120 (ve, ho i<->o) S GRYFIT CX-5, D=125, Stal ocynk. + Siłownik GRYFIT 24/48V AC/DC FDG-WT-8-24, sterowany przerwą prądową, moc w spoczynku 0,5 W, zawierający: sprężynę powrotną, wyzwalacz termoelektryczny, pojedynczy wskaźnik krańcowy pozycji początek i koniec | D= | 125 | P= | 350 | [6 empty] | Stal ocynk. |  | 0 |  | GRYFIT
N4 |  | 1 | GRYFIT CX-5, D=100, Stal ocynk., FDG-WT-8-24 | Przeciwpożarowa klapa odcinająca EI 120 (ve, ho i<->o) S GRYFIT CX-5, D=100, Stal ocynk. + Siłownik GRYFIT 24/48V AC/DC FDG-WT-8-24, sterowany przerwą prądową, moc w spoczynku 0,5 W, zawierający: sprężynę powrotną, wyzwalacz termoelektryczny, pojedynczy wskaźnik krańcowy pozycji początek i koniec | D= | 100 | P= | 350 | [6 empty] | Stal ocynk. |  | 0 |  | GRYFIT
N4 |  | 1 | FLEX | Przewód elastyczny | d= | 200 | l= | 0.94 m | [6 empty] | aluminium | naturalny | 0.59 | 0.59 | Ogólne
N4 |  | 1 | FLEX | Przewód elastyczny | d= | 160 | l= | 1.87 m | [6 empty] | aluminium | naturalny | 0.48 | 0.94 | Ogólne
N4 |  | 1 | FLEX | Przewód elastyczny | d= | 125 | l= | 1.03 m | [6 empty] | aluminium | naturalny | 0.22 | 0.41 | Ogólne
N4 |  | 1 | DEV-K-500/24-C-A | Anemostat wirowy prostokątny+Skrzynka rozprężna PBS (z króćcem bocznym) | L= | 498 | H= | 498 | D= | 200 | BD= | 300 | k= | 1 | stal |  | 0 |  | KLIMA OPREMA | Skrzynka izolowana
N4 |  | 2 | DEV-K-400/16-C-A | Anemostat wirowy prostokątny+Skrzynka rozprężna PBS (z króćcem bocznym) | L= | 398 | H= | 398 | D= | 160 | BD= | 260 | k= | 1 | stal |  | 0 |  | KLIMA OPREMA | Skrzynka izolowana
N4 |  | 2 | DEV-K-300/8-C-A | Anemostat wirowy prostokątny+Skrzynka rozprężna PBS (z króćcem bocznym) | L= | 298 | H= | 298 | D= | 125 | BD= | 225 | k= | 1 | stal |  | 0 |  | KLIMA OPREMA | Skrzynka izolowana
N4 |  | 1 | CS1* | Tłumik kanalowy okrągły | d= | 280 | l= | 1000 | [6 empty] | ocynk |  | 0 |  | Ogólne
N4 |  | 1 | CP1* | Czwórnik asymetryczny | d1= | 250 | d3= | 125 | l1= | 175 |  |  |  |  | ocynk |  | 0.41 | 0.41 | Ogólne
N4 |  | 1 | CH1* kW | Nagrzewnica wodna okrągła | d= | 280 | l= | 360 | A= | 750 | B= | 450 | L= | 260 | ocynk |  | 0 |  | Ogólne
N4 |  | 1 | CD1*+0 | Przepustnica okrągła | d= | 200 | l= | 200 | [6 empty] | ocynk |  | 0 |  | Ogólne
N4 |  | 2 | BO | Zaślepka | a= | 810 | b= | 795 | [6 empty] | ocynk |  | 0.64 | 1.29 | Ogólne
N4 |  | 7 | BGE | Kolano prasowane | alfa= | 90 | r= | 0.8 | d1= | 250 |  |  |  |  | ocynk |  | 0.4 | 2.8 | Ogólne
N4 |  | 8 | BGE | Kolano prasowane | alfa= | 90 | r= | 0.8 | d1= | 200 |  |  |  |  | ocynk |  | 0.26 | 2.05 | Ogólne
N4 |  | 1 | BGE | Kolano prasowane | alfa= | 90 | r= | 0.8 | d1= | 160 |  |  |  |  | ocynk |  | 0.16 | 0.16 | Ogólne
N4 |  | 1 | ATE | Symetryczny trójnik 90 stopni | d1= | 200 | d3= | 160 | l1= | 215 |  |  |  |  | ocynk |  | 0.28 | 0.28 | Ogólne

## N5
| Nazwa: | N5
| Typ: | Nawiewny
| Opis: | Pokój zabaw
Izolować wełną gr 40mm
Sys. | Nr | Szt. | Typ | Nazwa | Wymiary | [9 empty] | Materiał | Kolor | Pow. [m2] | Pow. całk. [m2] | Producent | Uwagi
N5 |  | 2 | USE | Redukcja symetryczna | d1= | 225 | d2= | 200 | l1= | 64 |  |  |  |  | ocynk |  | 0 | 0 | Ogólne
N5 |  | 1 | TUBE* | Przewód okrągły | d1= | 200 | l1= | 6.20 m | [6 empty] | ocynk |  | 3.89 | 3.89 | Ogólne
N5 |  | 1 | TUBE* | Przewód okrągły | d1= | 200 | l1= | 5.03 m | [6 empty] | ocynk |  | 3.16 | 3.16 | Ogólne
N5 |  | 1 | TUBE* | Przewód okrągły | d1= | 200 | l1= | 2.50 m | [6 empty] | ocynk |  | 1.57 | 1.57 | Ogólne
N5 |  | 1 | TUBE* | Przewód okrągły | d1= | 200 | l1= | 1.27 m | [6 empty] | ocynk |  | 0.8 | 0.8 | Ogólne
N5 |  | 1 | TUBE* | Przewód okrągły | d1= | 200 | l1= | 0.29 m | [6 empty] | ocynk |  | 0.18 | 0.18 | Ogólne
N5 |  | 1 | TUBE* | Przewód okrągły | d1= | 200 | l1= | 0.28 m | [6 empty] | ocynk |  | 0.18 | 0.18 | Ogólne
N5 |  | 1 | OC1* | Odsadzka okrągła | d1= | 225 | e= | 370 | l1= | 444 |  |  |  |  | ocynk |  | 0.63 | 0.63 | Ogólne
N5 |  | 4 | MFA | Złączka mufowa | d1= | 225 | [8 empty] | ocynk |  | 0.06 | 0.23 | Ogólne
N5 |  | 1 | MFA | Złączka mufowa | d1= | 200 | [8 empty] | ocynk |  | 0.06 | 0.06 | Ogólne
N5 |  | 1 | K | Przewód prostokątny | a= | 650 | b= | 540 | l= | 1260 |  |  |  |  | ocynk |  | 3 | 3 | Ogólne
N5 |  | 2 | GRYFIT CX-5, D=200, Stal ocynk., FDG-WT-8-24 | Przeciwpożarowa klapa odcinająca EI 120 (ve, ho i<->o) S GRYFIT CX-5, D=200, Stal ocynk. + Siłownik GRYFIT 24/48V AC/DC FDG-WT-8-24, sterowany przerwą prądową, moc w spoczynku 0,5 W, zawierający: sprężynę powrotną, wyzwalacz termoelektryczny, pojedynczy wskaźnik krańcowy pozycji początek i koniec | D= | 200 | P= | 390 | [6 empty] | Stal ocynk. |  | 0 |  | GRYFIT
N5 |  | 1 | FLEX | Przewód elastyczny | d= | 200 | l= | 0.79 m | [6 empty] | aluminium | naturalny | 0.25 | 0.5 | Ogólne
N5 |  | 2 | DEV-K-500/24-C-A | Anemostat wirowy prostokątny+Skrzynka rozprężna PBS (z króćcem bocznym) | L= | 498 | H= | 498 | D= | 200 | BD= | 300 | k= | 1 | stal |  | 0 |  | KLIMA OPREMA | Skrzynka izolowana
N5 |  | 1 | CS1* | Tłumik kanalowy okrągły | d= | 225 | l= | 900 | [6 empty] | ocynk |  | 0 |  | Ogólne
N5 |  | 1 | CH1* kW | Nagrzewnica wodna okrągła | d= | 225 | l= | 360 | A= | 380 | B= | 540 | L= | 260 | ocynk |  | 0 |  | Ogólne
N5 |  | 2 | BO | Zaślepka | a= | 650 | b= | 540 | [6 empty] | ocynk |  | 0.35 | 0.7 | Ogólne
N5 |  | 6 | BGE | Kolano prasowane | alfa= | 90 | r= | 0.8 | d1= | 200 |  |  |  |  | ocynk |  | 0.26 | 1.54 | Ogólne
N5 |  | 1 | ATE | Symetryczny trójnik 90 stopni | d1= | 200 | d3= | 200 | l1= | 265 |  |  |  |  | ocynk |  | 0.35 | 0.35 | Ogólne

## N6
| Nazwa: | N6
| Typ: | Nawiewny
| Opis: | Siłownia
Izolować wełną gr 40mm
Sys. | Nr | Szt. | Typ | Nazwa | Wymiary | [13 empty] | Materiał | Kolor | Pow. [m2] | Pow. całk. [m2] | Producent | Uwagi
N6 |  | 1 | US | Redukcja symetryczna | a= | 315 | b= | 315 | c= | 250 | d= | 315 | l= | 200 |  |  |  |  | ocynk |  | 0.26 | 0.26 | Ogólne
N6 |  | 1 | US | Redukcja symetryczna | a= | 250 | b= | 315 | c= | 250 | d= | 315 | l= | 1750 |  |  |  |  | ocynk |  | 1.98 | 1.98 | Ogólne
N6 |  | 1 | UA | Redukcja asymetryczna | a= | 250 | b= | 315 | c= | 250 | d= | 315 | l= | 400 | e= | 0 | f= | 270 | ocynk |  | 0.45 | 0.45 | Ogólne
N6 |  | 1 | TUBE* | Przewód okrągły | d1= | 280 | l1= | 0.48 m | [10 empty] | ocynk |  | 0.43 | 0.43 | Ogólne
N6 |  | 1 | TUBE* | Przewód okrągły | d1= | 250 | l1= | 2.58 m | [10 empty] | ocynk |  | 2.03 | 2.03 | Ogólne
N6 |  | 1 | TUBE* | Przewód okrągły | d1= | 250 | l1= | 1.81 m | [10 empty] | ocynk |  | 1.42 | 1.42 | Ogólne
N6 |  | 1 | TUBE* | Przewód okrągły | d1= | 250 | l1= | 0.59 m | [10 empty] | ocynk |  | 0.47 | 0.47 | Ogólne
N6 |  | 1 | TUBE* | Przewód okrągły | d1= | 250 | l1= | 0.58 m | [10 empty] | ocynk |  | 0.46 | 0.46 | Ogólne
N6 |  | 1 | TR2* | Trójnik prosty z okrągłym odejściem | a= | 315 | b= | 250 | d= | 250 | l= | 450 | e= | 225 | f= | 158 |  |  | ocynk |  | 0.6 | 0.6 | Ogólne
N6 |  | 1 | RS1* | Tłumik kanałowy prostokątny | a= | 315 | b= | 315 | l= | 1000 | [8 empty] | ocynk |  | 0 |  | Ogólne
N6 |  | 1 | RS | Symetryczne przejście koło/prostokąt | a= | 250 | b= | 315 | d= | 250 | g= | 80 | l= | 315 |  |  |  |  | ocynk |  | 0.36 | 0.36 | Ogólne
N6 |  | 1 | RA | Asymetryczne przejście koło/prostokąt | a= | 315 | b= | 315 | d= | 280 | g= | 60 | l= | 180 | e= | -18 | f= | 15 | ocynk |  | 0.23 | 0.23 | Ogólne
N6 |  | 3 | MFA | Złączka mufowa | d1= | 280 | [12 empty] | ocynk |  | 0.12 | 0.36 | Ogólne
N6 |  | 2 | MFA | Złączka mufowa | d1= | 250 | [12 empty] | ocynk |  | 0.11 | 0.21 | Ogólne
N6 |  | 1 | K | Przewód prostokątny | a= | 750 | b= | 920 | l= | 990 | [8 empty] | ocynk |  | 3.31 | 3.31 | Ogólne
N6 |  | 1 | K | Przewód prostokątny | a= | 250 | b= | 315 | l= | 1615 | [8 empty] | ocynk |  | 1.82 | 1.82 | Ogólne
N6 |  | 1 | K | Przewód prostokątny | a= | 250 | b= | 315 | l= | 1221 | [8 empty] | ocynk |  | 1.38 | 1.38 | Ogólne
N6 |  | 1 | GRYFIT LX-5G, LxH=315x315, stal ocynk., KP 30, FDG-WT-8-24 | Przeciwpożarowa klapa odcinająca EI 120 (ve ho i<->o) S GRYFIT LX-5G, LxH=315x315,stal ocynk., kołnierz prostokątny 30 mm + Siłownik GRYFIT 24/48V AC/DC FDG-WT-8-24, sterowany przerwą prądową, moc w spoczynku 0,5 W, zawierający: sprężynę powrotną, wyzwalacz termoelektryczny, pojedynczy wskaźnik krańcowy pozycji początek i koniec | L= | 315 | H= | 315 | P= | 290 | C= | 145 | [6 empty] | stal ocynk. |  | 0 |  | GRYFIT
N6 |  | 1 | GRYFIT LX-5G, LxH=315x250, stal ocynk., KP 30, FDG-WT-8-24 | Przeciwpożarowa klapa odcinająca EI 120 (ve ho i<->o) S GRYFIT LX-5G, LxH=315x250,stal ocynk., kołnierz prostokątny 30 mm + Siłownik GRYFIT 24/48V AC/DC FDG-WT-8-24, sterowany przerwą prądową, moc w spoczynku 0,5 W, zawierający: sprężynę powrotną, wyzwalacz termoelektryczny, pojedynczy wskaźnik krańcowy pozycji początek i koniec | L= | 315 | H= | 250 | P= | 290 | C= | 145 | [6 empty] | stal ocynk. |  | 0 |  | GRYFIT
N6 |  | 1 | FLEX | Przewód elastyczny | d= | 250 | l= | 2.90 m | [10 empty] | aluminium | naturalny | 1.39 | 2.27 | Ogólne
N6 |  | 2 | DEV-K-600/48-C-A | Anemostat wirowy prostokątny+Skrzynka rozprężna PBS (z króćcem bocznym) | L= | 598 | H= | 598 | D= | 250 | BD= | 350 | k= | 1 |  |  |  |  | stal |  | 0 |  | KLIMA OPREMA | Skrzynka izolowana
N6 |  | 1 | CH1* kW | Nagrzewnica wodna okrągła | d= | 280 | l= | 360 | A= | 750 | B= | 450 | L= | 260 |  |  |  |  | ocynk |  | 0 |  | Ogólne
N6 |  | 1 | BS | Łuk symetryczny | alfa= | 90 | a= | 250 | b= | 315 | e= | 50 | f= | 50 | r= | 100 |  |  | ocynk |  | 0.85 | 0.85 | Ogólne
N6 |  | 2 | BO | Zaślepka | a= | 750 | b= | 920 | [10 empty] | ocynk |  | 0.69 | 1.38 | Ogólne
N6 |  | 2 | BGE | Kolano prasowane | alfa= | 90 | r= | 0.8 | d1= | 280 | [8 empty] | ocynk |  | 0.5 | 1.01 | Ogólne
N6 |  | 6 | BGE | Kolano prasowane | alfa= | 90 | r= | 0.8 | d1= | 250 | [8 empty] | ocynk |  | 0.4 | 2.4 | Ogólne

## N7
| Nazwa: | N7
| Typ: | Nawiewny
| Opis: | SPA
Izolować wełną gr 40mm
Sys. | Nr | Szt. | Typ | Nazwa | Wymiary | [13 empty] | Materiał | Kolor | Pow. [m2] | Pow. całk. [m2] | Producent | Uwagi
N7 |  | 1 | VV1* | Zawór wentylacyjny | D= | 125 | [12 empty] | stal |  | 0 |  | Ogólne
N7 |  | 1 | US | Redukcja symetryczna | a= | 250 | b= | 315 | c= | 200 | d= | 200 | l= | 200 |  |  |  |  | ocynk |  | 0.24 | 0.24 | Ogólne
N7 |  | 1 | UA | Redukcja asymetryczna | a= | 315 | b= | 315 | c= | 250 | d= | 315 | l= | 450 | e= | 0 | f= | 270 | ocynk |  | 0.57 | 0.57 | Ogólne
N7 |  | 1 | UA | Redukcja asymetryczna | a= | 315 | b= | 250 | c= | 315 | d= | 315 | l= | 200 | e= | 0 | f= | 0 | ocynk |  | 0.25 | 0.25 | Ogólne
N7 |  | 1 | TUBE* | Przewód okrągły | d1= | 280 | l1= | 0.18 m | [10 empty] | ocynk |  | 0.16 | 0.16 | Ogólne
N7 |  | 1 | TUBE* | Przewód okrągły | d1= | 200 | l1= | 3.50 m | [10 empty] | ocynk |  | 2.19 | 2.19 | Ogólne
N7 |  | 1 | TUBE* | Przewód okrągły | d1= | 200 | l1= | 1.79 m | [10 empty] | ocynk |  | 1.13 | 1.13 | Ogólne
N7 |  | 2 | TUBE* | Przewód okrągły | d1= | 200 | l1= | 0.64 m | [10 empty] | ocynk |  | 0.4 | 0.8 | Ogólne
N7 |  | 1 | TUBE* | Przewód okrągły | d1= | 200 | l1= | 0.57 m | [10 empty] | ocynk |  | 0.36 | 0.36 | Ogólne
N7 |  | 1 | TUBE* | Przewód okrągły | d1= | 200 | l1= | 0.48 m | [10 empty] | ocynk |  | 0.3 | 0.3 | Ogólne
N7 |  | 1 | TUBE* | Przewód okrągły | d1= | 160 | l1= | 2.10 m | [10 empty] | ocynk |  | 1.05 | 1.05 | Ogólne
N7 |  | 1 | TUBE* | Przewód okrągły | d1= | 125 | l1= | 2.76 m | [10 empty] | ocynk |  | 1.08 | 1.08 | Ogólne
N7 |  | 2 | TUBE* | Przewód okrągły | d1= | 125 | l1= | 2.50 m | [10 empty] | ocynk |  | 0.98 | 1.96 | Ogólne
N7 |  | 1 | TUBE* | Przewód okrągły | d1= | 125 | l1= | 2.09 m | [10 empty] | ocynk |  | 0.82 | 0.82 | Ogólne
N7 |  | 1 | TUBE* | Przewód okrągły | d1= | 125 | l1= | 2.00 m | [10 empty] | ocynk |  | 0.79 | 0.79 | Ogólne
N7 |  | 1 | TUBE* | Przewód okrągły | d1= | 125 | l1= | 1.41 m | [10 empty] | ocynk |  | 0.55 | 0.55 | Ogólne
N7 |  | 1 | TUBE* | Przewód okrągły | d1= | 125 | l1= | 1.00 m | [10 empty] | ocynk |  | 0.39 | 0.39 | Ogólne
N7 |  | 1 | TR2* | Trójnik prosty z okrągłym odejściem | a= | 315 | b= | 250 | d= | 280 | l= | 480 | e= | 240 | f= | 158 |  |  | ocynk |  | 0.65 | 0.65 | Ogólne
N7 |  | 1 | TR2* | Trójnik prosty z okrągłym odejściem | a= | 250 | b= | 315 | d= | 200 | l= | 400 | e= | 200 | f= | 125 |  |  | ocynk |  | 0.5 | 0.5 | Ogólne
N7 |  | 1 | TR2* | Trójnik prosty z okrągłym odejściem | a= | 200 | b= | 200 | d= | 125 | l= | 325 | e= | 163 | f= | 100 |  |  | ocynk |  | 0.29 | 0.29 | Ogólne
N7 |  | 2 | TC2* | Trójnik symetryczny redukcyjny 90 stopni | d1= | 200 | d2= | 160 | d3= | 125 | [8 empty] | ocynk |  | 0.24 | 0.48 | Ogólne
N7 |  | 2 | TC2* | Trójnik symetryczny redukcyjny 90 stopni | d1= | 160 | d2= | 125 | d3= | 125 | [8 empty] | ocynk |  | 0.2 | 0.4 | Ogólne
N7 |  | 1 | RS1* | Tłumik kanałowy prostokątny | a= | 315 | b= | 315 | l= | 1000 | [8 empty] | ocynk |  | 0 |  | Ogólne
N7 |  | 1 | RS | Symetryczne przejście koło/prostokąt | a= | 315 | b= | 250 | d= | 125 | g= | 80 | l= | 180 |  |  |  |  | ocynk |  | 0.23 | 0.23 | Ogólne
N7 |  | 1 | RS | Symetryczne przejście koło/prostokąt | a= | 200 | b= | 200 | d= | 200 | g= | 80 | l= | 200 |  |  |  |  | ocynk |  | 0.16 | 0.16 | Ogólne
N7 |  | 1 | OC1* | Odsadzka okrągła | d1= | 280 | e= | 105 | l1= | 381 | [8 empty] | ocynk |  | 0.53 | 0.53 | Ogólne
N7 |  | 1 | MFA | Złączka mufowa | d1= | 280 | [12 empty] | ocynk |  | 0.12 | 0.12 | Ogólne
N7 |  | 3 | MFA | Złączka mufowa | d1= | 200 | [12 empty] | ocynk |  | 0.06 | 0.18 | Ogólne
N7 |  | 2 | MFA | Złączka mufowa | d1= | 160 | [12 empty] | ocynk |  | 0.05 | 0.1 | Ogólne
N7 |  | 4 | MFA | Złączka mufowa | d1= | 125 | [12 empty] | ocynk |  | 0.04 | 0.15 | Ogólne
N7 |  | 1 | K | Przewód prostokątny | a= | 750 | b= | 920 | l= | 990 | [8 empty] | ocynk |  | 3.31 | 3.31 | Ogólne
N7 |  | 1 | K | Przewód prostokątny | a= | 200 | b= | 200 | l= | 700 | [8 empty] | ocynk |  | 0.56 | 0.56 | Ogólne
N7 |  | 1 | K | Przewód prostokątny | a= | 200 | b= | 200 | l= | 300 | [8 empty] | ocynk |  | 0.24 | 0.24 | Ogólne
N7 |  | 1 | GRYFIT LX-5G, LxH=250x315, stal ocynk., KP 30, FDG-WT-8-24 | Przeciwpożarowa klapa odcinająca EI 120 (ve ho i<->o) S GRYFIT LX-5G, LxH=250x315,stal ocynk., kołnierz prostokątny 30 mm + Siłownik GRYFIT 24/48V AC/DC FDG-WT-8-24, sterowany przerwą prądową, moc w spoczynku 0,5 W, zawierający: sprężynę powrotną, wyzwalacz termoelektryczny, pojedynczy wskaźnik krańcowy pozycji początek i koniec | L= | 250 | H= | 315 | P= | 290 | C= | 145 | [6 empty] | stal ocynk. |  | 0 |  | GRYFIT
N7 |  | 1 | GRYFIT CX-5, D=125, Stal ocynk., FDG-WT-8-24 | Przeciwpożarowa klapa odcinająca EI 120 (ve, ho i<->o) S GRYFIT CX-5, D=125, Stal ocynk. + Siłownik GRYFIT 24/48V AC/DC FDG-WT-8-24, sterowany przerwą prądową, moc w spoczynku 0,5 W, zawierający: sprężynę powrotną, wyzwalacz termoelektryczny, pojedynczy wskaźnik krańcowy pozycji początek i koniec | D= | 125 | P= | 350 | [10 empty] | Stal ocynk. |  | 0 |  | GRYFIT
N7 |  | 1 | FLEX | Przewód elastyczny | d= | 125 | l= | 9.43 m | [10 empty] | aluminium | naturalny | 0.34 | 3.7 | Ogólne
N7 |  | 4 | DEV-K-400/16-C-A | Anemostat wirowy prostokątny+Skrzynka rozprężna PBS (z króćcem bocznym) | L= | 398 | H= | 398 | D= | 125 | BD= | 225 | k= | 1 |  |  |  |  | stal |  | 0 |  | KLIMA OPREMA | Skrzynka izolowana
N7 |  | 2 | DEV-K-400/16-C-A | Anemostat wirowy prostokątny+Skrzynka rozprężna PBS (z króćcem bocznym) | L= | 398 | H= | 398 | D= | 125 | BD= | 200 | k= | 1 |  |  |  |  | stal |  | 0 |  | KLIMA OPREMA | Skrzynka izolowana
N7 |  | 1 | DEV-K-300/8-C-A | Anemostat wirowy prostokątny+Skrzynka rozprężna PBT (z króćcem górnym) | L= | 298 | H= | 298 | D= | 125 | BD= | 200 | k= | 1 |  |  |  |  | stal |  | 0 |  | KLIMA OPREMA | Skrzynka izolowana
N7 |  | 2 | DEV-K-300/8-C-A | Anemostat wirowy prostokątny+Skrzynka rozprężna PBS (z króćcem bocznym) | L= | 298 | H= | 298 | D= | 125 | BD= | 225 | k= | 1 |  |  |  |  | stal |  | 0 |  | KLIMA OPREMA | Skrzynka izolowana
N7 |  | 1 | DEV-K-300/8-C-A | Anemostat wirowy prostokątny+Skrzynka rozprężna PBS (z króćcem bocznym) | L= | 298 | H= | 298 | D= | 125 | BD= | 200 | k= | 1 |  |  |  |  | stal |  | 0 |  | KLIMA OPREMA | Skrzynka izolowana
N7 |  | 1 | CH1* kW | Nagrzewnica wodna okrągła | d= | 280 | l= | 360 | A= | 750 | B= | 450 | L= | 260 |  |  |  |  | ocynk |  | 0 |  | Ogólne
N7 |  | 1 | CD1*+0 | Przepustnica okrągła | d= | 200 | l= | 200 | [10 empty] | ocynk |  | 0 |  | Ogólne
N7 |  | 1 | CD1*+0 | Przepustnica okrągła | d= | 125 | l= | 125 | [10 empty] | ocynk |  | 0 |  | Ogólne
N7 |  | 1 | BS | Łuk symetryczny | alfa= | 90 | a= | 200 | b= | 200 | e= | 50 | f= | 50 | r= | 100 |  |  | ocynk |  | 0.46 | 0.46 | Ogólne
N7 |  | 2 | BO | Zaślepka | a= | 750 | b= | 920 | [10 empty] | ocynk |  | 0.69 | 1.38 | Ogólne
N7 |  | 5 | BGE | Kolano prasowane | alfa= | 90 | r= | 0.8 | d1= | 200 | [8 empty] | ocynk |  | 0.26 | 1.28 | Ogólne
N7 |  | 1 | BGE | Kolano prasowane | alfa= | 90 | r= | 0.8 | d1= | 160 | [8 empty] | ocynk |  | 0.16 | 0.16 | Ogólne
N7 |  | 4 | BGE | Kolano prasowane | alfa= | 90 | r= | 0.8 | d1= | 125 | [8 empty] | ocynk |  | 0.1 | 0.4 | Ogólne
N7 |  | 1 | ATE | Symetryczny trójnik 90 stopni | d1= | 200 | d3= | 125 | l1= | 170 | [8 empty] | ocynk |  | 0.23 | 0.23 | Ogólne
N7 |  | 2 | ATE | Symetryczny trójnik 90 stopni | d1= | 125 | d3= | 125 | l1= | 170 | [8 empty] | ocynk |  | 0.16 | 0.31 | Ogólne

## N8
| Nazwa: | N8
| Typ: | Nawiewny
| Opis: | Kuchnia
Izolowac wełną gr 40mm
Sys. | Nr | Szt. | Typ | Nazwa | Wymiary | [13 empty] | Materiał | Kolor | Pow. [m2] | Pow. całk. [m2] | Producent | Uwagi
N8 |  | 1 | US | Redukcja symetryczna | a= | 400 | b= | 1000 | c= | 400 | d= | 1000 | l= | 190 |  |  |  |  | ocynk |  | 0.53 | 0.53 | Ogólne
N8 |  | 1 | UA | Redukcja asymetryczna | a= | 400 | b= | 1000 | c= | 400 | d= | 500 | l= | 400 | e= | 0 | f= | 0 | ocynk |  | 1.79 | 1.79 | Ogólne
N8 |  | 1 | UA | Redukcja asymetryczna | a= | 400 | b= | 1000 | c= | 400 | d= | 1000 | l= | 800 | e= | -228 | f= | 0 | ocynk |  | 2.33 | 2.33 | Ogólne
N8 |  | 2 | UA | Redukcja asymetryczna | a= | 315 | b= | 315 | c= | 315 | d= | 250 | l= | 550 | e= | -65 | f= | 0 | ocynk |  | 0.69 | 1.39 | Ogólne
N8 |  | 1 | UA | Redukcja asymetryczna | a= | 1650 | b= | 700 | c= | 1000 | d= | 400 | l= | 378 | e= | -511 | f= | 0 | ocynk |  | 2.03 | 2.03 | Ogólne
N8 |  | 2 | TUBE* | Przewód okrągły | d1= | 250 | l1= | 1.20 m | [10 empty] | ocynk |  | 0.94 | 1.88 | Ogólne
N8 |  | 2 | TUBE* | Przewód okrągły | d1= | 250 | l1= | 0.53 m | [10 empty] | ocynk |  | 0.41 | 0.82 | Ogólne
N8 |  | 4 | TUBE* | Przewód okrągły | d1= | 250 | l1= | 0.39 m | [10 empty] | ocynk |  | 0.3 | 1.21 | Ogólne
N8 |  | 2 | TUBE* | Przewód okrągły | d1= | 250 | l1= | 0.34 m | [10 empty] | ocynk |  | 0.27 | 0.53 | Ogólne
N8 |  | 1 | TUBE* | Przewód okrągły | d1= | 100 | l1= | 2.70 m | [10 empty] | ocynk |  | 0.85 | 0.85 | Ogólne
N8 |  | 1 | TUBE* | Przewód okrągły | d1= | 100 | l1= | 1.50 m | [10 empty] | ocynk |  | 0.47 | 0.47 | Ogólne
N8 |  | 1 | TUBE* | Przewód okrągły | d1= | 100 | l1= | 1.03 m | [10 empty] | ocynk |  | 0.32 | 0.32 | Ogólne
N8 |  | 2 | TUBE* | Przewód okrągły | d1= | 100 | l1= | 1.00 m | [10 empty] | ocynk |  | 0.32 | 0.63 | Ogólne
N8 |  | 1 | TUBE* | Przewód okrągły | d1= | 100 | l1= | 0.65 m | [10 empty] | ocynk |  | 0.2 | 0.2 | Ogólne
N8 |  | 1 | TUBE* | Przewód okrągły | d1= | 100 | l1= | 0.58 m | [10 empty] | ocynk |  | 0.18 | 0.18 | Ogólne
N8 |  | 1 | TR2* | Trójnik prosty z okrągłym odejściem | a= | 400 | b= | 500 | d= | 250 | l= | 918 | e= | 459 | f= | 200 |  |  | ocynk |  | 1.75 | 1.75 | Ogólne
N8 |  | 1 | TR2* | Trójnik prosty z okrągłym odejściem | a= | 400 | b= | 500 | d= | 100 | l= | 250 | e= | 125 | f= | 200 |  |  | ocynk |  | 0.48 | 0.48 | Ogólne
N8 |  | 2 | TR2* | Trójnik prosty z okrągłym odejściem | a= | 400 | b= | 1000 | d= | 250 | l= | 450 | e= | 225 | f= | 200 |  |  | ocynk |  | 1.35 | 2.71 | Ogólne
N8 |  | 2 | TR2* | Trójnik prosty z okrągłym odejściem | a= | 400 | b= | 1000 | d= | 100 | l= | 300 | e= | 150 | f= | 200 |  |  | ocynk |  | 0.87 | 1.73 | Ogólne
N8 |  | 1 | TR2* | Trójnik prosty z okrągłym odejściem | a= | 315 | b= | 400 | d= | 250 | l= | 450 | e= | 225 | f= | 190 |  |  | ocynk |  | 0.74 | 0.74 | Ogólne
N8 |  | 1 | TR2* | Trójnik prosty z okrągłym odejściem | a= | 315 | b= | 400 | d= | 250 | l= | 450 | e= | 225 | f= | 125 |  |  | ocynk |  | 0.74 | 0.74 | Ogólne
N8 |  | 1 | TR2* | Trójnik prosty z okrągłym odejściem | a= | 315 | b= | 315 | d= | 250 | l= | 450 | e= | 225 | f= | 190 |  |  | ocynk |  | 0.66 | 0.66 | Ogólne
N8 |  | 1 | TR2* | Trójnik prosty z okrągłym odejściem | a= | 315 | b= | 315 | d= | 250 | l= | 450 | e= | 225 | f= | 125 |  |  | ocynk |  | 0.66 | 0.66 | Ogólne
N8 |  | 1 | TR2* | Trójnik prosty z okrągłym odejściem | a= | 315 | b= | 250 | d= | 250 | l= | 450 | e= | 225 | f= | 190 |  |  | ocynk |  | 0.6 | 0.6 | Ogólne
N8 |  | 1 | TR2* | Trójnik prosty z okrągłym odejściem | a= | 315 | b= | 250 | d= | 250 | l= | 450 | e= | 225 | f= | 125 |  |  | ocynk |  | 0.6 | 0.6 | Ogólne
N8 |  | 1 | TR1* | Trójnik prosty z prostokątnym odejściem | a= | 400 | b= | 500 | g= | 400 | h= | 315 | l= | 400 | e= | 200 | f= | 200 | ocynk |  | 0.86 | 0.86 | Ogólne
[5 empty] | l3= | 100
N8 |  | 1 | TR1* | Trójnik prosty z prostokątnym odejściem | a= | 400 | b= | 1000 | g= | 400 | h= | 315 | l= | 515 | e= | 258 | f= | 200 | ocynk |  | 1.58 | 1.58 | Ogólne
[5 empty] | l3= | 100
N8 |  | 1 | RRD1*+0 | Podstawa dachowa prostokątna | a= | 400 | b= | 1000 | l= | 800 | A= | 600 | B= | 1200 |  |  |  |  | ocynk |  | 0 |  | Ogólne
N8 |  | 1 | RG1*+PBS+SV+DA2 | Kratka wentylacyjna prostokątna+Skrzynka rozprężna PBS (z króćcem bocznym) | L= | 800 | H= | 250 | D= | 250 | BD= | 350 | k= | 1 |  |  |  |  | stal | RAL 9010 | 0 |  | Ogólne
N8 |  | 2 | RD1* | Przepustnica prostokątna | a= | 400 | b= | 315 | l= | 200 | [8 empty] | ocynk |  | 0 |  | Ogólne
N8 |  | 1 | RA | Asymetryczne przejście koło/prostokąt | a= | 400 | b= | 500 | d= | 250 | g= | 60 | l= | 168 | e= | -125 | f= | -75 | ocynk |  | 0.38 | 0.38 | Ogólne
N8 |  | 1 | RA | Asymetryczne przejście koło/prostokąt | a= | 315 | b= | 250 | d= | 250 | g= | 60 | l= | 250 | e= | 0 | f= | 0 | ocynk |  | 0.28 | 0.28 | Ogólne
N8 |  | 1 | RA | Asymetryczne przejście koło/prostokąt | a= | 315 | b= | 250 | d= | 250 | g= | 60 | l= | 250 | e= | 0 | f= | -65 | ocynk |  | 0.28 | 0.28 | Ogólne
N8 |  | 3 | MFA | Złączka mufowa | d1= | 250 | [12 empty] | ocynk |  | 0.11 | 0.32 | Ogólne
N8 |  | 4 | MFA | Złączka mufowa | d1= | 100 | [12 empty] | ocynk |  | 0.03 | 0.12 | Ogólne
N8 |  | 1 | K | Przewód prostokątny | a= | 400 | b= | 1000 | l= | 350 | [8 empty] | ocynk |  | 0.98 | 0.98 | Ogólne
N8 |  | 6 | K | Przewód prostokątny | a= | 400 | b= | 1000 | l= | 2902 | [8 empty] | ocynk |  | 8.13 | 48.75 | Ogólne
N8 |  | 1 | K | Przewód prostokątny | a= | 400 | b= | 1000 | l= | 2763 | [8 empty] | ocynk |  | 7.74 | 7.74 | Ogólne
N8 |  | 1 | K | Przewód prostokątny | a= | 400 | b= | 1000 | l= | 2400 | [8 empty] | ocynk |  | 6.72 | 6.72 | Ogólne
N8 |  | 1 | K | Przewód prostokątny | a= | 400 | b= | 1000 | l= | 2100 | [8 empty] | ocynk |  | 5.88 | 5.88 | Ogólne
N8 |  | 1 | K | Przewód prostokątny | a= | 400 | b= | 1000 | l= | 1000 | [8 empty] | ocynk |  | 2.8 | 2.8 | Ogólne
N8 |  | 2 | K | Przewód prostokątny | a= | 315 | b= | 315 | l= | 235 | [8 empty] | ocynk |  | 0.3 | 0.59 | Ogólne
N8 |  | 2 | K | Przewód prostokątny | a= | 315 | b= | 315 | l= | 200 | [8 empty] | ocynk |  | 0.25 | 0.5 | Ogólne
N8 |  | 1 | K | Przewód prostokątny | a= | 1000 | b= | 400 | l= | 500 | [8 empty] | ocynk |  | 1.4 | 1.4 | Ogólne
N8 |  | 1 | K | Przewód prostokątny | a= | 1000 | b= | 400 | l= | 1100 | [8 empty] | ocynk |  | 3.08 | 3.08 | Ogólne
N8 |  | 1 | GRYFIT LX-5G, LxH=1000x400, stal ocynk., KP 30, FDG-WT-8-24 | Przeciwpożarowa klapa odcinająca EI 120 (ve ho i<->o) S GRYFIT LX-5G, LxH=1000x400,stal ocynk., kołnierz prostokątny 30 mm + Siłownik GRYFIT 24/48V AC/DC FDG-WT-8-24, sterowany przerwą prądową, moc w spoczynku 0,5 W, zawierający: sprężynę powrotną, wyzwalacz termoelektryczny, pojedynczy wskaźnik krańcowy pozycji początek i koniec | L= | 1000 | H= | 400 | P= | 290 | C= | 145 | [6 empty] | stal ocynk. |  | 0 |  | GRYFIT
N8 |  | 1 | FLEX | Przewód elastyczny | d= | 250 | l= | 2.04 m | [10 empty] | aluminium | naturalny | 0.22 | 1.6 | Ogólne
N8 |  | 1 | FLEX | Przewód elastyczny | d= | 100 | l= | 2.84 m | [10 empty] | aluminium | naturalny | 0.42 | 0.89 | Ogólne
N8 |  | 3 | DEV-K-600/48-C-A | Anemostat wirowy prostokątny+Skrzynka rozprężna PBS (z króćcem bocznym) | L= | 598 | H= | 598 | D= | 250 | BD= | 350 | k= | 1 |  |  |  |  | stal |  | 0 |  | KLIMA OPREMA | Skrzynka izolowana
N8 |  | 3 | DEV-K-300/8-C-A | Anemostat wirowy prostokątny+Skrzynka rozprężna PBS (z króćcem bocznym) | L= | 298 | H= | 298 | D= | 100 | BD= | 200 | k= | 1 |  |  |  |  | stal |  | 0 |  | KLIMA OPREMA | Skrzynka izolowana
N8 |  | 3 | CD1*+0 | Przepustnica okrągła | d= | 250 | l= | 250 | [10 empty] | ocynk |  | 0 |  | Ogólne
N8 |  | 3 | CD1*+0 | Przepustnica okrągła | d= | 100 | l= | 100 | [10 empty] | ocynk |  | 0 |  | Ogólne
N8 |  | 3 | BS | Łuk symetryczny | alfa= | 90 | a= | 400 | b= | 1000 | e= | 50 | f= | 50 | r= | 100 |  |  | ocynk |  | 5.12 | 15.35 | Ogólne
N8 |  | 2 | BS | Łuk symetryczny | alfa= | 90 | a= | 315 | b= | 315 | e= | 50 | f= | 50 | r= | 100 |  |  | ocynk |  | 0.95 | 1.89 | Ogólne
N8 |  | 4 | BS | Łuk symetryczny | alfa= | 90 | a= | 1000 | b= | 400 | e= | 50 | f= | 50 | r= | 100 |  |  | ocynk |  | 2.48 | 9.91 | Ogólne
N8 |  | 2 | BGE | Kolano prasowane | alfa= | 90 | r= | 0.8 | d1= | 250 | [8 empty] | ocynk |  | 0.4 | 0.8 | Ogólne
N8 |  | 5 | BGE | Kolano prasowane | alfa= | 90 | r= | 0.8 | d1= | 100 | [8 empty] | ocynk |  | 0.06 | 0.32 | Ogólne
N8 |  | 2 | BA | Łuk asymetryczny | alfa= | 90 | a= | 315 | b= | 400 | d= | 315 | e= | 50 | f= | 50 | r= | 100 | ocynk |  | 1.27 | 2.53 | Ogólne

## N9
| Nazwa: | N9
| Typ: | Nawiewny
| Opis: | Restauracja
Izolować wełna gr 40mm
Sys. | Nr | Szt. | Typ | Nazwa | Wymiary | [13 empty] | Materiał | Kolor | Pow. [m2] | Pow. całk. [m2] | Producent | Uwagi
N9 |  | 1 | WS | Kolano symetryczne | alfa= | 90 | a= | 550 | b= | 500 | e= | 30 | f= | 30 | r= | 0 | fg= | 0 | ocynk |  | 2.23 | 2.23 | Ogólne
N9 |  | 2 | US | Redukcja symetryczna | a= | 250 | b= | 550 | c= | 250 | d= | 400 | l= | 275 |  |  |  |  | ocynk |  | 0.46 | 0.91 | Ogólne
N9 |  | 2 | US | Redukcja symetryczna | a= | 250 | b= | 400 | c= | 250 | d= | 250 | l= | 200 |  |  |  |  | ocynk |  | 0.28 | 0.56 | Ogólne
N9 |  | 1 | UA | Redukcja asymetryczna | a= | 600 | b= | 1100 | c= | 600 | d= | 550 | l= | 490 | e= | -466 | f= | -8 | ocynk |  | 1.69 | 1.69 | Ogólne
N9 |  | 1 | UA | Redukcja asymetryczna | a= | 550 | b= | 250 | c= | 400 | d= | 400 | l= | 175 | e= | 150 | f= | -150 | ocynk |  | 0.37 | 0.37 | Ogólne
N9 |  | 1 | UA | Redukcja asymetryczna | a= | 500 | b= | 550 | c= | 250 | d= | 550 | l= | 401 | e= | -210 | f= | 135 | ocynk |  | 0.95 | 0.95 | Ogólne
N9 |  | 1 | UA | Redukcja asymetryczna | a= | 400 | b= | 400 | c= | 250 | d= | 550 | l= | 606 | e= | 290 | f= | 5 | ocynk |  | 1.07 | 1.07 | Ogólne
N9 |  | 4 | TUBE* | Przewód okrągły | d1= | 250 | l1= | 2.00 m | [10 empty] | ocynk |  | 1.57 | 6.28 | Ogólne
N9 |  | 2 | TR2* | Trójnik prosty z okrągłym odejściem | a= | 250 | b= | 400 | d= | 250 | l= | 450 | e= | 225 | f= | 125 |  |  | ocynk |  | 0.68 | 1.36 | Ogólne
N9 |  | 4 | TR2* | Trójnik prosty z okrągłym odejściem | a= | 250 | b= | 250 | d= | 250 | l= | 450 | e= | 225 | f= | 125 |  |  | ocynk |  | 0.54 | 2.18 | Ogólne
N9 |  | 1 | TR1* | Trójnik prosty z prostokątnym odejściem | a= | 500 | b= | 550 | g= | 250 | h= | 550 | l= | 750 | e= | 375 | f= | 250 | ocynk |  | 1.74 | 1.74 | Ogólne
[5 empty] | l3= | 100
N9 |  | 2 | TR1* | Trójnik prosty z prostokątnym odejściem | a= | 250 | b= | 550 | g= | 250 | h= | 250 | l= | 450 | e= | 225 | f= | 125 | ocynk |  | 0.82 | 1.64 | Ogólne
[5 empty] | l3= | 100
N9 |  | 4 | RS | Symetryczne przejście koło/prostokąt | a= | 250 | b= | 250 | d= | 250 | g= | 80 | l= | 250 |  |  |  |  | ocynk |  | 0.25 | 1 | Ogólne
N9 |  | 1 | RRD1*+0 | Podstawa dachowa prostokątna | a= | 500 | b= | 550 | l= | 800 | A= | 700 | B= | 750 |  |  |  |  | ocynk |  | 0 |  | Ogólne
N9 |  | 2 | RD1* | Przepustnica prostokątna | a= | 550 | b= | 250 | l= | 200 | [8 empty] | ocynk |  | 0 |  | Ogólne
N9 |  | 1 | K | Przewód prostokątny | a= | 600 | b= | 550 | l= | 2000 | [8 empty] | ocynk |  | 4.6 | 4.6 | Ogólne
N9 |  | 1 | K | Przewód prostokątny | a= | 550 | b= | 250 | l= | 390 | [8 empty] | ocynk |  | 0.62 | 0.62 | Ogólne
N9 |  | 1 | K | Przewód prostokątny | a= | 550 | b= | 250 | l= | 170 | [8 empty] | ocynk |  | 0.27 | 0.27 | Ogólne
N9 |  | 1 | K | Przewód prostokątny | a= | 550 | b= | 250 | l= | 150 | [8 empty] | ocynk |  | 0.24 | 0.24 | Ogólne
N9 |  | 1 | K | Przewód prostokątny | a= | 500 | b= | 550 | l= | 2982 | [8 empty] | ocynk |  | 6.26 | 6.26 | Ogólne
N9 |  | 4 | K | Przewód prostokątny | a= | 500 | b= | 550 | l= | 2900 | [8 empty] | ocynk |  | 6.09 | 24.36 | Ogólne
N9 |  | 1 | K | Przewód prostokątny | a= | 500 | b= | 550 | l= | 2780 | [8 empty] | ocynk |  | 5.84 | 5.84 | Ogólne
N9 |  | 1 | K | Przewód prostokątny | a= | 250 | b= | 550 | l= | 1284 | [8 empty] | ocynk |  | 2.05 | 2.05 | Ogólne
N9 |  | 1 | K | Przewód prostokątny | a= | 250 | b= | 550 | l= | 1274 | [8 empty] | ocynk |  | 2.04 | 2.04 | Ogólne
N9 |  | 1 | K | Przewód prostokątny | a= | 250 | b= | 400 | l= | 2290 | [8 empty] | ocynk |  | 2.98 | 2.98 | Ogólne
N9 |  | 1 | K | Przewód prostokątny | a= | 250 | b= | 400 | l= | 1890 | [8 empty] | ocynk |  | 2.46 | 2.46 | Ogólne
N9 |  | 2 | K | Przewód prostokątny | a= | 250 | b= | 250 | l= | 2500 | [8 empty] | ocynk |  | 2.5 | 5 | Ogólne
N9 |  | 1 | GRYFIT LX-5G, LxH=500x550, stal ocynk., KP 30, FDG-WT-8-24 | Przeciwpożarowa klapa odcinająca EI 120 (ve ho i<->o) S GRYFIT LX-5G, LxH=500x550,stal ocynk., kołnierz prostokątny 30 mm + Siłownik GRYFIT 24/48V AC/DC FDG-WT-8-24, sterowany przerwą prądową, moc w spoczynku 0,5 W, zawierający: sprężynę powrotną, wyzwalacz termoelektryczny, pojedynczy wskaźnik krańcowy pozycji początek i koniec | L= | 500 | H= | 550 | P= | 290 | C= | 145 | [6 empty] | stal ocynk. |  | 0 |  | GRYFIT
N9 |  | 1 | FLEX | Przewód elastyczny | d= | 250 | l= | 10.86 m | [10 empty] | aluminium | naturalny | 0.85 | 8.52 | Ogólne
N9 |  | 1 | ES | Odsadzka symetryczna | a= | 250 | b= | 550 | e= | 605 | l= | 1152 | [6 empty] | ocynk |  | 2.08 | 2.08 | Ogólne
N9 |  | 10 | DEV-K-600/48-C-A | Anemostat wirowy prostokątny+Skrzynka rozprężna PBT (z króćcem górnym) | L= | 598 | H= | 598 | D= | 250 | BD= | 200 | k= | 1 |  |  |  |  | stal |  | 0 |  | KLIMA OPREMA | Skrzynka izolowana
N9 |  | 3 | BS | Łuk symetryczny | alfa= | 90 | a= | 550 | b= | 250 | e= | 50 | f= | 50 | r= | 100 |  |  | ocynk |  | 1.04 | 3.12 | Ogólne
N9 |  | 1 | BS | Łuk symetryczny | alfa= | 90 | a= | 400 | b= | 400 | e= | 50 | f= | 50 | r= | 50 |  |  | ocynk |  | 1.29 | 1.29 | Ogólne
N9 |  | 2 | BS | Łuk symetryczny | alfa= | 90 | a= | 250 | b= | 250 | e= | 50 | f= | 50 | r= | 100 |  |  | ocynk |  | 0.65 | 1.3 | Ogólne
N9 |  | 1 | BA | Łuk asymetryczny | alfa= | 90 | a= | 550 | b= | 500 | d= | 600 | e= | 50 | f= | 50 | r= | 100 | ocynk |  | 2.19 | 2.19 | Ogólne

## U1
| Nazwa: | U1
| Typ: | Wyrzutowy
| Opis: | Sklep 1
Izolować wełną gr 20mm
Sys. | Nr | Szt. | Typ | Nazwa | Wymiary | [13 empty] | Materiał | Kolor | Pow. [m2] | Pow. całk. [m2] | Producent | Uwagi
U1 |  | 1 | WDO-E standard | Wyrzutnia dachowa okrągła | d1= | 250 | d2= | 500 | d3= | 370 | h1= | 155 | h2= | 90 | h= | 310 | e= | 40 | ocynk niskociśnieniowa kl. sz. A | naturalny | 0 |  | KARPOL | Przyłącze = łączenie kołnierzowe
[5 empty] | s= | 150 | kg= | 4.7
U1 |  | 1 | USE | Redukcja symetryczna | d1= | 280 | d2= | 250 | l1= | 71 | [8 empty] | ocynk |  | 0.17 | 0.17 | Ogólne
U1 |  | 4 | TUBE* | Przewód okrągły | d1= | 250 | l1= | 2.90 m | [10 empty] | ocynk |  | 2.28 | 9.11 | Ogólne
U1 |  | 1 | TUBE* | Przewód okrągły | d1= | 250 | l1= | 2.35 m | [10 empty] | ocynk |  | 1.85 | 1.85 | Ogólne
U1 |  | 1 | TUBE* | Przewód okrągły | d1= | 250 | l1= | 2.21 m | [10 empty] | ocynk |  | 1.73 | 1.73 | Ogólne
U1 |  | 1 | TUBE* | Przewód okrągły | d1= | 250 | l1= | 1.05 m | [10 empty] | ocynk |  | 0.82 | 0.82 | Ogólne
U1 |  | 1 | TUBE* | Przewód okrągły | d1= | 250 | l1= | 0.41 m | [10 empty] | ocynk |  | 0.32 | 0.32 | Ogólne
U1 |  | 1 | TUBE* | Przewód okrągły | d1= | 250 | l1= | 0.30 m | [10 empty] | ocynk |  | 0.24 | 0.24 | Ogólne
U1 |  | 1 | TUBE* | Przewód okrągły | d1= | 250 | l1= | 0.20 m | [10 empty] | ocynk |  | 0.16 | 0.16 | Ogólne
U1 |  | 1 | TUBE* | Przewód okrągły | d1= | 250 | l1= | 0.07 m | [10 empty] | ocynk |  | 0.06 | 0.06 | Ogólne
U1 |  | 1 | TUBE* | Przewód okrągły | d1= | 250 | l1= | 0.06 m | [10 empty] | ocynk |  | 0.05 | 0.05 | Ogólne
U1 |  | 1 | OC1* | Odsadzka okrągła | d1= | 280 | e= | 200 | l1= | 406 | [8 empty] | ocynk |  | 0.64 | 0.64 | Ogólne
U1 |  | 1 | OC1* | Odsadzka okrągła | d1= | 250 | e= | 320 | l1= | 500 | [8 empty] | ocynk |  | 0.74 | 0.74 | Ogólne
U1 |  | 1 | OC1* | Odsadzka okrągła | d1= | 250 | e= | 175 | l1= | 400 | [8 empty] | ocynk |  | 0.55 | 0.55 | Ogólne
U1 |  | 2 | MFA | Złączka mufowa | d1= | 280 | [12 empty] | ocynk |  | 0.12 | 0.24 | Ogólne
U1 |  | 2 | GRYFIT CX-5, D=250, Stal ocynk., FDG-WT-8-24 | Przeciwpożarowa klapa odcinająca EI 120 (ve, ho i<->o) S GRYFIT CX-5, D=250, Stal ocynk. + Siłownik GRYFIT 24/48V AC/DC FDG-WT-8-24, sterowany przerwą prądową, moc w spoczynku 0,5 W, zawierający: sprężynę powrotną, wyzwalacz termoelektryczny, pojedynczy wskaźnik krańcowy pozycji początek i koniec | D= | 250 | P= | 450 | [10 empty] | Stal ocynk. |  | 0 |  | GRYFIT
U1 |  | 1 | CRD1* | Podstawa dachowa okrągła | d= | 250 | l= | 800 | A= | 350 | B= | 350 | [6 empty] | ocynk |  | 0 |  | Ogólne
U1 |  | 2 | BGE | Kolano prasowane | alfa= | 90 | r= | 0.8 | d1= | 250 | [8 empty] | ocynk |  | 0.4 | 0.8 | Ogólne

## U10
| Nazwa: | U10
| Typ: | Wyrzutowy
| Opis: | Szatnie basenowe
Izolować wełną gr 40mm
Sys. | Nr | Szt. | Typ | Nazwa | Wymiary | [11 empty] | Materiał | Kolor | Pow. [m2] | Pow. całk. [m2] | Producent | Uwagi
U10 |  | 1 | US | Redukcja symetryczna | a= | 315 | b= | 250 | c= | 315 | d= | 250 | l= | 175 |  |  | ocynk |  | 0.2 | 0.2 | Ogólne
U10 |  | 1 | US | Redukcja symetryczna | a= | 315 | b= | 250 | c= | 315 | d= | 250 | l= | 1254 |  |  | ocynk |  | 1.42 | 1.42 | Ogólne
U10 |  | 1 | US | Redukcja symetryczna | a= | 250 | b= | 315 | c= | 250 | d= | 315 | l= | 550 |  |  | ocynk |  | 0.62 | 0.62 | Ogólne
U10 |  | 1 | RS | Symetryczne przejście koło/prostokąt | a= | 315 | b= | 250 | d= | 280 | g= | 80 | l= | 200 |  |  | ocynk |  | 0.23 | 0.23 | Ogólne
U10 |  | 1 | RRD1*+0 | Podstawa dachowa prostokątna | a= | 250 | b= | 315 | l= | 800 | A= | 450 | B= | 450 |  |  | ocynk |  | 0 |  | Ogólne
U10 |  | 1 | RRC1* | Wyrzutnia dachowa prostokątna | a= | 250 | b= | 315 | l= | 600 | [6 empty] | ocynk |  | 0 |  | Ogólne
U10 |  | 1 | MFA | Złączka mufowa | d1= | 280 | [10 empty] | ocynk |  | 0.12 | 0.12 | Ogólne
U10 |  | 4 | K | Przewód prostokątny | a= | 250 | b= | 315 | l= | 2900 | [6 empty] | ocynk |  | 3.28 | 13.11 | Ogólne
U10 |  | 1 | K | Przewód prostokątny | a= | 250 | b= | 315 | l= | 2781 | [6 empty] | ocynk |  | 3.14 | 3.14 | Ogólne
U10 |  | 1 | K | Przewód prostokątny | a= | 250 | b= | 315 | l= | 1782 | [6 empty] | ocynk |  | 2.01 | 2.01 | Ogólne
U10 |  | 1 | GRYFIT LX-5G, LxH=250x315, stal ocynk., KP 30, FDG-WT-8-24 | Przeciwpożarowa klapa odcinająca EI 120 (ve ho i<->o) S GRYFIT LX-5G, LxH=250x315,stal ocynk., kołnierz prostokątny 30 mm + Siłownik GRYFIT 24/48V AC/DC FDG-WT-8-24, sterowany przerwą prądową, moc w spoczynku 0,5 W, zawierający: sprężynę powrotną, wyzwalacz termoelektryczny, pojedynczy wskaźnik krańcowy pozycji początek i koniec | L= | 250 | H= | 315 | P= | 290 | C= | 145 |  |  |  |  | stal ocynk. |  | 0 |  | GRYFIT
U10 |  | 1 | ES | Odsadzka symetryczna | a= | 315 | b= | 250 | e= | 150 | l= | 792 |  |  |  |  | ocynk |  | 0.91 | 0.91 | Ogólne
U10 |  | 1 | ES | Odsadzka symetryczna | a= | 250 | b= | 315 | e= | 310 | l= | 500 |  |  |  |  | ocynk |  | 0.66 | 0.66 | Ogólne
U10 |  | 1 | ES | Odsadzka symetryczna | a= | 250 | b= | 315 | e= | 230 | l= | 1075 |  |  |  |  | ocynk |  | 1.24 | 1.24 | Ogólne
U10 |  | 2 | BS | Łuk symetryczny | alfa= | 90 | a= | 315 | b= | 250 | e= | 50 | f= | 50 | r= | 100 | ocynk |  | 0.73 | 1.47 | Ogólne
U10 |  | 3 | BS | Łuk symetryczny | alfa= | 90 | a= | 250 | b= | 315 | e= | 50 | f= | 50 | r= | 100 | ocynk |  | 0.85 | 2.55 | Ogólne

## U11
| Nazwa: | U11
| Typ: | Wyrzutowy
| Opis: | Basen
Izolacja wełną gr 40mm, kanały ocynkowane malowane wewnątrz farba proszkową EPOXY
Sys. | Nr | Szt. | Typ | Nazwa | Wymiary | [13 empty] | Materiał | Kolor | Pow. [m2] | Pow. całk. [m2] | Producent | Uwagi
U11 |  | 1 | WDP-E standard | Wyrzutnia dachowa prostokątna | a= | 1000 | b= | 400 | c= | 1490 | d= | 890 | x= | 1245 | y= | 645 | z= | 228 | ocynk niskociśnieniowa kl. sz. A | naturalny | 0 |  | KARPOL
[5 empty] | h= | 910 | h2= | 455 | s= | 200 | kg= | 74.6838
U11 |  | 1 | WA | Kolano asymetryczne | alfa= | 90 | a= | 1000 | b= | 400 | d= | 400 | e= | 30 | f= | 30 | r= | 0 | ocynk |  | 2.41 | 2.41 | Ogólne
U11 |  | 1 | US | Redukcja symetryczna | a= | 400 | b= | 1000 | c= | 400 | d= | 1000 | l= | 970 |  |  |  |  | ocynk |  | 2.72 | 2.72 | Ogólne
U11 |  | 1 | US | Redukcja symetryczna | a= | 400 | b= | 1000 | c= | 400 | d= | 1000 | l= | 1150 |  |  |  |  | ocynk |  | 3.22 | 3.22 | Ogólne
U11 |  | 1 | UA | Redukcja asymetryczna | a= | 400 | b= | 1000 | c= | 400 | d= | 1000 | l= | 170 | e= | 0 | f= | 60 | ocynk |  | 0.48 | 0.48 | Ogólne
U11 |  | 1 | UA | Redukcja asymetryczna | a= | 1000 | b= | 1000 | c= | 400 | d= | 1000 | l= | 385 | e= | 0 | f= | -500 | ocynk |  | 1.54 | 1.54 | Ogólne
U11 |  | 1 | RRD1*+0 | Podstawa dachowa prostokątna | a= | 1000 | b= | 400 | l= | 800 | A= | 1200 | B= | 600 |  |  |  |  | ocynk |  | 0 |  | Ogólne
U11 |  | 1 | K | Przewód prostokątny | a= | 400 | b= | 1000 | l= | 570 | [8 empty] | ocynk |  | 1.6 | 1.6 | Ogólne
U11 |  | 1 | K | Przewód prostokątny | a= | 400 | b= | 1000 | l= | 5312 | [8 empty] | ocynk |  | 14.87 | 14.87 | Ogólne
U11 |  | 1 | K | Przewód prostokątny | a= | 400 | b= | 1000 | l= | 4180 | [8 empty] | ocynk |  | 11.7 | 11.7 | Ogólne
U11 |  | 1 | K | Przewód prostokątny | a= | 400 | b= | 1000 | l= | 3810 | [8 empty] | ocynk |  | 10.67 | 10.67 | Ogólne
U11 |  | 5 | K | Przewód prostokątny | a= | 400 | b= | 1000 | l= | 2900 | [8 empty] | ocynk |  | 8.12 | 40.6 | Ogólne
U11 |  | 1 | K | Przewód prostokątny | a= | 400 | b= | 1000 | l= | 2860 | [8 empty] | ocynk |  | 8.01 | 8.01 | Ogólne
U11 |  | 1 | GRYFIT LX-5G, LxH=400x1000, stal ocynk., KP 30, FDG-WT-8-24 | Przeciwpożarowa klapa odcinająca EI 120 (ve ho i<->o) S GRYFIT LX-5G, LxH=400x1000,stal ocynk., kołnierz prostokątny 30 mm + Siłownik GRYFIT 24/48V AC/DC FDG-WT-8-24, sterowany przerwą prądową, moc w spoczynku 0,5 W, zawierający: sprężynę powrotną, wyzwalacz termoelektryczny, pojedynczy wskaźnik krańcowy pozycji początek i koniec | L= | 400 | H= | 1000 | P= | 290 | C= | 145 | [6 empty] | stal ocynk. |  | 0 |  | GRYFIT
U11 |  | 1 | GRYFIT LX-5G, LxH=1000x400, stal ocynk., KP 30, FDG-WT-8-24 | Przeciwpożarowa klapa odcinająca EI 120 (ve ho i<->o) S GRYFIT LX-5G, LxH=1000x400,stal ocynk., kołnierz prostokątny 30 mm + Siłownik GRYFIT 24/48V AC/DC FDG-WT-8-24, sterowany przerwą prądową, moc w spoczynku 0,5 W, zawierający: sprężynę powrotną, wyzwalacz termoelektryczny, pojedynczy wskaźnik krańcowy pozycji początek i koniec | L= | 1000 | H= | 400 | P= | 290 | C= | 145 | [6 empty] | stal ocynk. |  | 0 |  | GRYFIT
U11 |  | 2 | BS | Łuk symetryczny | alfa= | 90 | a= | 400 | b= | 1000 | e= | 50 | f= | 50 | r= | 50 |  |  | ocynk |  | 4.9 | 9.79 | Ogólne
U11 |  | 1 | BS | Łuk symetryczny | alfa= | 90 | a= | 400 | b= | 1000 | e= | 50 | f= | 50 | r= | 100 |  |  | ocynk |  | 5.12 | 5.12 | Ogólne
U11 |  | 1 | BS | Łuk symetryczny | alfa= | 90 | a= | 1000 | b= | 400 | e= | 50 | f= | 50 | r= | 100 |  |  | ocynk |  | 2.48 | 2.48 | Ogólne
U11 |  | 1 | BS | Łuk symetryczny | alfa= | 90 | a= | 1000 | b= | 1000 | e= | 50 | f= | 50 | r= | 100 |  |  | ocynk |  | 7.31 | 7.31 | Ogólne

## U2
| Nazwa: | U2
| Typ: | Wyrzutowy
| Opis: | Sklep 2
Izolować wełną gr 40mm
Sys. | Nr | Szt. | Typ | Nazwa | Wymiary | [13 empty] | Materiał | Kolor | Pow. [m2] | Pow. całk. [m2] | Producent | Uwagi
U2 |  | 1 | WDO-E standard | Wyrzutnia dachowa okrągła | d1= | 200 | d2= | 400 | d3= | 300 | h1= | 120 | h2= | 75 | h= | 240 | e= | 40 | ocynk niskociśnieniowa kl. sz. A | naturalny | 0 |  | KARPOL | Przyłącze = łączenie kołnierzowe
[5 empty] | s= | 150 | kg= | 3.1
U2 |  | 1 | USE | Redukcja symetryczna | d1= | 200 | d2= | 225 | l1= | 64 | [8 empty] | ocynk |  | 0 | 0 | Ogólne
U2 |  | 1 | TUBE* | Przewód okrągły | d1= | 225 | l1= | 0.40 m | [10 empty] | ocynk |  | 0.28 | 0.28 | Ogólne
U2 |  | 1 | TUBE* | Przewód okrągły | d1= | 200 | l1= | 6.04 m | [10 empty] | ocynk |  | 3.79 | 3.79 | Ogólne
U2 |  | 1 | TUBE* | Przewód okrągły | d1= | 200 | l1= | 3.32 m | [10 empty] | ocynk |  | 2.09 | 2.09 | Ogólne
U2 |  | 4 | TUBE* | Przewód okrągły | d1= | 200 | l1= | 2.90 m | [10 empty] | ocynk |  | 1.82 | 7.28 | Ogólne
U2 |  | 1 | TUBE* | Przewód okrągły | d1= | 200 | l1= | 2.24 m | [10 empty] | ocynk |  | 1.41 | 1.41 | Ogólne
U2 |  | 1 | TUBE* | Przewód okrągły | d1= | 200 | l1= | 2.21 m | [10 empty] | ocynk |  | 1.39 | 1.39 | Ogólne
U2 |  | 1 | TUBE* | Przewód okrągły | d1= | 200 | l1= | 1.09 m | [10 empty] | ocynk |  | 0.69 | 0.69 | Ogólne
U2 |  | 1 | TUBE* | Przewód okrągły | d1= | 200 | l1= | 0.67 m | [10 empty] | ocynk |  | 0.42 | 0.42 | Ogólne
U2 |  | 1 | TUBE* | Przewód okrągły | d1= | 200 | l1= | 0.56 m | [10 empty] | ocynk |  | 0.35 | 0.35 | Ogólne
U2 |  | 1 | TUBE* | Przewód okrągły | d1= | 200 | l1= | 0.47 m | [10 empty] | ocynk |  | 0.29 | 0.29 | Ogólne
U2 |  | 1 | TUBE* | Przewód okrągły | d1= | 200 | l1= | 0.32 m | [10 empty] | ocynk |  | 0.2 | 0.2 | Ogólne
U2 |  | 1 | TUBE* | Przewód okrągły | d1= | 200 | l1= | 0.15 m | [10 empty] | ocynk |  | 0.09 | 0.09 | Ogólne
U2 |  | 1 | TUBE* | Przewód okrągły | d1= | 200 | l1= | 0.14 m | [10 empty] | ocynk |  | 0.09 | 0.09 | Ogólne
U2 |  | 1 | TUBE* | Przewód okrągły | d1= | 200 | l1= | 0.09 m | [10 empty] | ocynk |  | 0.06 | 0.06 | Ogólne
U2 |  | 1 | TUBE* | Przewód okrągły | d1= | 200 | l1= | 0.08 m | [10 empty] | ocynk |  | 0.05 | 0.05 | Ogólne
U2 |  | 1 | OC1* | Odsadzka okrągła | d1= | 200 | e= | 320 | l1= | 500 | [8 empty] | ocynk |  | 0.57 | 0.57 | Ogólne
U2 |  | 1 | OC1* | Odsadzka okrągła | d1= | 200 | e= | 310 | l1= | 505 | [8 empty] | ocynk |  | 0.56 | 0.56 | Ogólne
U2 |  | 1 | OC1* | Odsadzka okrągła | d1= | 200 | e= | 175 | l1= | 400 | [8 empty] | ocynk |  | 0.41 | 0.41 | Ogólne
U2 |  | 1 | OC1* | Odsadzka okrągła | d1= | 200 | e= | 150 | l1= | 432 | [8 empty] | ocynk |  | 0.42 | 0.42 | Ogólne
U2 |  | 1 | MFA | Złączka mufowa | d1= | 225 | [12 empty] | ocynk |  | 0.06 | 0.06 | Ogólne
U2 |  | 1 | MFA | Złączka mufowa | d1= | 200 | [12 empty] | ocynk |  | 0.06 | 0.06 | Ogólne
U2 |  | 4 | GRYFIT CX-5, D=200, Stal ocynk., FDG-WT-8-24 | Przeciwpożarowa klapa odcinająca EI 120 (ve, ho i<->o) S GRYFIT CX-5, D=200, Stal ocynk. + Siłownik GRYFIT 24/48V AC/DC FDG-WT-8-24, sterowany przerwą prądową, moc w spoczynku 0,5 W, zawierający: sprężynę powrotną, wyzwalacz termoelektryczny, pojedynczy wskaźnik krańcowy pozycji początek i koniec | D= | 200 | P= | 390 | [10 empty] | Stal ocynk. |  | 0 |  | GRYFIT
U2 |  | 1 | CRD1* | Podstawa dachowa okrągła | d= | 200 | l= | 800 | A= | 300 | B= | 300 | [6 empty] | ocynk |  | 0 |  | Ogólne
U2 |  | 1 | BGE | Kolano prasowane | alfa= | 90 | r= | 0.8 | d1= | 225 | [8 empty] | ocynk |  | 0.32 | 0.32 | Ogólne
U2 |  | 5 | BGE | Kolano prasowane | alfa= | 90 | r= | 0.8 | d1= | 200 | [8 empty] | ocynk |  | 0.26 | 1.28 | Ogólne

## U3
| Nazwa: | U3
| Typ: | Wyrzutowy
| Opis: | Sklep 3
Izolować wełna gr 20mm
Sys. | Nr | Szt. | Typ | Nazwa | Wymiary | [13 empty] | Materiał | Kolor | Pow. [m2] | Pow. całk. [m2] | Producent | Uwagi
U3 |  | 1 | WDO-E standard | Wyrzutnia dachowa okrągła | d1= | 250 | d2= | 500 | d3= | 370 | h1= | 155 | h2= | 90 | h= | 310 | e= | 40 | ocynk niskociśnieniowa kl. sz. A | naturalny | 0 |  | KARPOL | Przyłącze = łączenie kołnierzowe
[5 empty] | s= | 150 | kg= | 4.7
U3 |  | 1 | USE | Redukcja symetryczna | d1= | 280 | d2= | 250 | l1= | 71 | [8 empty] | ocynk |  | 0.17 | 0.17 | Ogólne
U3 |  | 1 | TUBE* | Przewód okrągły | d1= | 250 | l1= | 3.05 m | [10 empty] | ocynk |  | 2.4 | 2.4 | Ogólne
U3 |  | 4 | TUBE* | Przewód okrągły | d1= | 250 | l1= | 2.90 m | [10 empty] | ocynk |  | 2.28 | 9.11 | Ogólne
U3 |  | 1 | TUBE* | Przewód okrągły | d1= | 250 | l1= | 2.21 m | [10 empty] | ocynk |  | 1.73 | 1.73 | Ogólne
U3 |  | 1 | TUBE* | Przewód okrągły | d1= | 250 | l1= | 2.20 m | [10 empty] | ocynk |  | 1.73 | 1.73 | Ogólne
U3 |  | 1 | TUBE* | Przewód okrągły | d1= | 250 | l1= | 0.55 m | [10 empty] | ocynk |  | 0.43 | 0.43 | Ogólne
U3 |  | 1 | TUBE* | Przewód okrągły | d1= | 250 | l1= | 0.07 m | [10 empty] | ocynk |  | 0.06 | 0.06 | Ogólne
U3 |  | 1 | TUBE* | Przewód okrągły | d1= | 250 | l1= | 0.06 m | [10 empty] | ocynk |  | 0.05 | 0.05 | Ogólne
U3 |  | 1 | OC1* | Odsadzka okrągła | d1= | 250 | e= | 200 | l1= | 405 | [8 empty] | ocynk |  | 0.57 | 0.57 | Ogólne
U3 |  | 1 | OC1* | Odsadzka okrągła | d1= | 250 | e= | 175 | l1= | 400 | [8 empty] | ocynk |  | 0.55 | 0.55 | Ogólne
U3 |  | 1 | MFA | Złączka mufowa | d1= | 280 | [12 empty] | ocynk |  | 0.12 | 0.12 | Ogólne
U3 |  | 2 | GRYFIT CX-5, D=250, Stal ocynk., FDG-WT-8-24 | Przeciwpożarowa klapa odcinająca EI 120 (ve, ho i<->o) S GRYFIT CX-5, D=250, Stal ocynk. + Siłownik GRYFIT 24/48V AC/DC FDG-WT-8-24, sterowany przerwą prądową, moc w spoczynku 0,5 W, zawierający: sprężynę powrotną, wyzwalacz termoelektryczny, pojedynczy wskaźnik krańcowy pozycji początek i koniec | D= | 250 | P= | 450 | [10 empty] | Stal ocynk. |  | 0 |  | GRYFIT
U3 |  | 1 | FLEX | Przewód elastyczny | d= | 250 | l= | 0.42 m | [10 empty] | aluminium | naturalny | 0.33 | 0.33 | Ogólne
U3 |  | 1 | CRD1* | Podstawa dachowa okrągła | d= | 250 | l= | 800 | A= | 350 | B= | 350 | [6 empty] | ocynk |  | 0 |  | Ogólne
U3 |  | 2 | BGE | Kolano prasowane | alfa= | 90 | r= | 0.8 | d1= | 250 | [8 empty] | ocynk |  | 0.4 | 0.8 | Ogólne

## U4
| Nazwa: | U4
| Typ: | Wyrzutowy
| Opis: | Ogólne
Izolować wełna gr 20mm
Sys. | Nr | Szt. | Typ | Nazwa | Wymiary | [13 empty] | Materiał | Kolor | Pow. [m2] | Pow. całk. [m2] | Producent | Uwagi
U4 |  | 1 | WDO-E standard | Wyrzutnia dachowa okrągła | d1= | 250 | d2= | 500 | d3= | 370 | h1= | 155 | h2= | 90 | h= | 310 | e= | 40 | ocynk niskociśnieniowa kl. sz. A | naturalny | 0 |  | KARPOL | Przyłącze = łączenie kołnierzowe
[5 empty] | s= | 150 | kg= | 4.7
U4 |  | 1 | USE | Redukcja symetryczna | d1= | 280 | d2= | 250 | l1= | 71 | [8 empty] | ocynk |  | 0.17 | 0.17 | Ogólne
U4 |  | 1 | TUBE* | Przewód okrągły | d1= | 250 | l1= | 3.05 m | [10 empty] | ocynk |  | 2.4 | 2.4 | Ogólne
U4 |  | 4 | TUBE* | Przewód okrągły | d1= | 250 | l1= | 2.90 m | [10 empty] | ocynk |  | 2.28 | 9.11 | Ogólne
U4 |  | 1 | TUBE* | Przewód okrągły | d1= | 250 | l1= | 2.21 m | [10 empty] | ocynk |  | 1.73 | 1.73 | Ogólne
U4 |  | 1 | TUBE* | Przewód okrągły | d1= | 250 | l1= | 1.70 m | [10 empty] | ocynk |  | 1.33 | 1.33 | Ogólne
U4 |  | 1 | TUBE* | Przewód okrągły | d1= | 250 | l1= | 0.90 m | [10 empty] | ocynk |  | 0.7 | 0.7 | Ogólne
U4 |  | 1 | TUBE* | Przewód okrągły | d1= | 250 | l1= | 0.46 m | [10 empty] | ocynk |  | 0.36 | 0.36 | Ogólne
U4 |  | 1 | TUBE* | Przewód okrągły | d1= | 250 | l1= | 0.41 m | [10 empty] | ocynk |  | 0.32 | 0.32 | Ogólne
U4 |  | 1 | TUBE* | Przewód okrągły | d1= | 250 | l1= | 0.07 m | [10 empty] | ocynk |  | 0.06 | 0.06 | Ogólne
U4 |  | 1 | TUBE* | Przewód okrągły | d1= | 250 | l1= | 0.06 m | [10 empty] | ocynk |  | 0.05 | 0.05 | Ogólne
U4 |  | 1 | OC1* | Odsadzka okrągła | d1= | 250 | e= | 175 | l1= | 400 | [8 empty] | ocynk |  | 0.55 | 0.55 | Ogólne
U4 |  | 1 | OC1* | Odsadzka okrągła | d1= | 250 | e= | 110 | l1= | 500 | [8 empty] | ocynk |  | 0.57 | 0.57 | Ogólne
U4 |  | 1 | MFA | Złączka mufowa | d1= | 280 | [12 empty] | ocynk |  | 0.12 | 0.12 | Ogólne
U4 |  | 1 | MFA | Złączka mufowa | d1= | 250 | [12 empty] | ocynk |  | 0.11 | 0.11 | Ogólne
U4 |  | 2 | GRYFIT CX-5, D=250, Stal ocynk., FDG-WT-8-24 | Przeciwpożarowa klapa odcinająca EI 120 (ve, ho i<->o) S GRYFIT CX-5, D=250, Stal ocynk. + Siłownik GRYFIT 24/48V AC/DC FDG-WT-8-24, sterowany przerwą prądową, moc w spoczynku 0,5 W, zawierający: sprężynę powrotną, wyzwalacz termoelektryczny, pojedynczy wskaźnik krańcowy pozycji początek i koniec | D= | 250 | P= | 450 | [10 empty] | Stal ocynk. |  | 0 |  | GRYFIT
U4 |  | 1 | CRD1* | Podstawa dachowa okrągła | d= | 250 | l= | 800 | A= | 350 | B= | 350 | [6 empty] | ocynk |  | 0 |  | Ogólne
U4 |  | 3 | BGE | Kolano prasowane | alfa= | 90 | r= | 0.8 | d1= | 250 | [8 empty] | ocynk |  | 0.4 | 1.2 | Ogólne

## U5
| Nazwa: | U5
| Typ: | Wyrzutowy
| Opis: | Pokój zabaw
Izolować wełna gr 20mm
Sys. | Nr | Szt. | Typ | Nazwa | Wymiary | [7 empty] | Materiał | Kolor | Pow. [m2] | Pow. całk. [m2] | Producent | Uwagi
U5 |  | 1 | USE | Redukcja symetryczna | d1= | 225 | d2= | 200 | l1= | 64 |  |  | ocynk |  | 0 | 0 | Ogólne
U5 |  | 4 | TUBE* | Przewód okrągły | d1= | 200 | l1= | 2.90 m |  |  |  |  | ocynk |  | 1.82 | 7.28 | Ogólne
U5 |  | 1 | TUBE* | Przewód okrągły | d1= | 200 | l1= | 2.70 m |  |  |  |  | ocynk |  | 1.7 | 1.7 | Ogólne
U5 |  | 1 | TUBE* | Przewód okrągły | d1= | 200 | l1= | 2.41 m |  |  |  |  | ocynk |  | 1.51 | 1.51 | Ogólne
U5 |  | 1 | TUBE* | Przewód okrągły | d1= | 200 | l1= | 2.10 m |  |  |  |  | ocynk |  | 1.32 | 1.32 | Ogólne
U5 |  | 1 | TUBE* | Przewód okrągły | d1= | 200 | l1= | 0.48 m |  |  |  |  | ocynk |  | 0.3 | 0.3 | Ogólne
U5 |  | 1 | TUBE* | Przewód okrągły | d1= | 200 | l1= | 0.20 m |  |  |  |  | ocynk |  | 0.12 | 0.12 | Ogólne
U5 |  | 1 | TUBE* | Przewód okrągły | d1= | 200 | l1= | 0.14 m |  |  |  |  | ocynk |  | 0.09 | 0.09 | Ogólne
U5 |  | 1 | OC1* | Odsadzka okrągła | d1= | 200 | e= | 90 | l1= | 400 |  |  | ocynk |  | 0.36 | 0.36 | Ogólne
U5 |  | 1 | OC1* | Odsadzka okrągła | d1= | 200 | e= | 150 | l1= | 455 |  |  | ocynk |  | 0.43 | 0.43 | Ogólne
U5 |  | 1 | MFA | Złączka mufowa | d1= | 225 | [6 empty] | ocynk |  | 0.06 | 0.06 | Ogólne
U5 |  | 1 | MFA | Złączka mufowa | d1= | 200 | [6 empty] | ocynk |  | 0.06 | 0.06 | Ogólne
U5 |  | 1 | GRYFIT CX-5, D=200, Stal ocynk., FDG-WT-8-24 | Przeciwpożarowa klapa odcinająca EI 120 (ve, ho i<->o) S GRYFIT CX-5, D=200, Stal ocynk. + Siłownik GRYFIT 24/48V AC/DC FDG-WT-8-24, sterowany przerwą prądową, moc w spoczynku 0,5 W, zawierający: sprężynę powrotną, wyzwalacz termoelektryczny, pojedynczy wskaźnik krańcowy pozycji początek i koniec | D= | 200 | P= | 390 |  |  |  |  | Stal ocynk. |  | 0 |  | GRYFIT
U5 |  | 1 | CRD1* | Podstawa dachowa okrągła | d= | 200 | l= | 800 | A= | 300 | B= | 300 | ocynk |  | 0 |  | Ogólne
U5 |  | 1 | CRC1* | Wyrzutnia dachowa okrągła | d= | 200 | l= | 340 |  |  |  |  | ocynk |  | 0 |  | Ogólne
U5 |  | 2 | BGE | Kolano prasowane | alfa= | 90 | r= | 0.8 | d1= | 200 |  |  | ocynk |  | 0.26 | 0.51 | Ogólne

## U6
| Nazwa: | U6
| Typ: | Wyrzutowy
| Opis: | Siłownia
Izolować wełna gr 20mm
Sys. | Nr | Szt. | Typ | Nazwa | Wymiary | [13 empty] | Materiał | Kolor | Pow. [m2] | Pow. całk. [m2] | Producent | Uwagi
U6 |  | 1 | WG*+RG | Prostokątna czerpnia/wyrzutnia ścienna | a= | 500 | b= | 200 | [12 empty] | 0 |  | Ogólne
U6 |  | 1 | UA | Redukcja asymetryczna | a= | 315 | b= | 250 | c= | 500 | d= | 200 | l= | 263 | e= | -25 | f= | 93 | ocynk |  | 0.39 | 0.39 | Ogólne
U6 |  | 1 | RS1* | Tłumik kanałowy prostokątny | a= | 500 | b= | 200 | l= | 500 | [8 empty] | ocynk |  | 0 |  | Ogólne
U6 |  | 1 | RS | Symetryczne przejście koło/prostokąt | a= | 315 | b= | 250 | d= | 280 | g= | 80 | l= | 180 |  |  |  |  | ocynk |  | 0.2 | 0.2 | Ogólne
U6 |  | 1 | MFA | Złączka mufowa | d1= | 280 | [12 empty] | ocynk |  | 0.12 | 0.12 | Ogólne
U6 |  | 1 | K | Przewód prostokątny | a= | 500 | b= | 200 | l= | 510 | [8 empty] | ocynk |  | 0.71 | 0.71 | Ogólne
U6 |  | 1 | K | Przewód prostokątny | a= | 315 | b= | 250 | l= | 1715 | [8 empty] | ocynk |  | 1.94 | 1.94 | Ogólne
U6 |  | 1 | GRYFIT LX-5G, LxH=250x315, stal ocynk., KP 30, FDG-WT-8-24 | Przeciwpożarowa klapa odcinająca EI 120 (ve ho i<->o) S GRYFIT LX-5G, LxH=250x315,stal ocynk., kołnierz prostokątny 30 mm + Siłownik GRYFIT 24/48V AC/DC FDG-WT-8-24, sterowany przerwą prądową, moc w spoczynku 0,5 W, zawierający: sprężynę powrotną, wyzwalacz termoelektryczny, pojedynczy wskaźnik krańcowy pozycji początek i koniec | L= | 250 | H= | 315 | P= | 290 | C= | 145 | [6 empty] | stal ocynk. |  | 0 |  | GRYFIT
U6 |  | 1 | BS | Łuk symetryczny | alfa= | 90 | a= | 500 | b= | 200 | e= | 50 | f= | 50 | r= | 100 |  |  | ocynk |  | 0.8 | 0.8 | Ogólne

## U7
| Nazwa: | U7
| Typ: | Wyrzutowy
| Opis: | SPA
Izolować wełna gr 20mm
Sys. | Nr | Szt. | Typ | Nazwa | Wymiary | [13 empty] | Materiał | Kolor | Pow. [m2] | Pow. całk. [m2] | Producent | Uwagi
U7 |  | 1 | WG*+RG | Prostokątna czerpnia/wyrzutnia ścienna | a= | 500 | b= | 150 | [12 empty] | 0 |  | Ogólne
U7 |  | 1 | UA | Redukcja asymetryczna | a= | 315 | b= | 250 | c= | 500 | d= | 150 | l= | 400 | e= | 0 | f= | 92 | ocynk |  | 0.53 | 0.53 | Ogólne
U7 |  | 1 | TR2a* | Trónik redukcyjny z odejściem okrągłym | a= | 315 | b= | 250 | d= | 150 | d1= | 280 | l= | 340 | e= | 170 | f= | 158 | ocynk |  | 0.49 | 0.49 | Ogólne
U7 |  | 1 | RS1* | Tłumik kanałowy prostokątny | a= | 500 | b= | 150 | l= | 500 | [8 empty] | ocynk |  | 0 |  | Ogólne
U7 |  | 1 | MFA | Złączka mufowa | d1= | 280 | [12 empty] | ocynk |  | 0.12 | 0.12 | Ogólne
U7 |  | 1 | K | Przewód prostokątny | a= | 500 | b= | 150 | l= | 400 | [8 empty] | ocynk |  | 0.52 | 0.52 | Ogólne
U7 |  | 1 | K | Przewód prostokątny | a= | 315 | b= | 250 | l= | 2512 | [8 empty] | ocynk |  | 2.84 | 2.84 | Ogólne
U7 |  | 1 | K | Przewód prostokątny | a= | 315 | b= | 250 | l= | 1086 | [8 empty] | ocynk |  | 1.23 | 1.23 | Ogólne
U7 |  | 1 | GRYFIT LX-5G, LxH=250x315, stal ocynk., KP 30, FDG-WT-8-24 | Przeciwpożarowa klapa odcinająca EI 120 (ve ho i<->o) S GRYFIT LX-5G, LxH=250x315,stal ocynk., kołnierz prostokątny 30 mm + Siłownik GRYFIT 24/48V AC/DC FDG-WT-8-24, sterowany przerwą prądową, moc w spoczynku 0,5 W, zawierający: sprężynę powrotną, wyzwalacz termoelektryczny, pojedynczy wskaźnik krańcowy pozycji początek i koniec | L= | 250 | H= | 315 | P= | 290 | C= | 145 | [6 empty] | stal ocynk. |  | 0 |  | GRYFIT
U7 |  | 2 | BS | Łuk symetryczny | alfa= | 90 | a= | 315 | b= | 250 | e= | 50 | f= | 50 | r= | 100 |  |  | ocynk |  | 0.73 | 1.47 | Ogólne
U7 |  | 1 | BO | Zaślepka | a= | 315 | b= | 150 | [10 empty] | ocynk |  | 0.05 | 0.05 | Ogólne

## U9
| Nazwa: | U9
| Typ: | Wyrzutowy
| Opis: | Restauracja
Izolować wełna gr 20mm
Sys. | Nr | Szt. | Typ | Nazwa | Wymiary | [13 empty] | Materiał | Kolor | Pow. [m2] | Pow. całk. [m2] | Producent | Uwagi
U9 |  | 1 | WDP-E standard | Wyrzutnia dachowa prostokątna | a= | 400 | b= | 630 | c= | 915 | d= | 1145 | x= | 657.5 | y= | 888 | z= | 168 | ocynk niskociśnieniowa kl. sz. A | naturalny | 0 |  | KARPOL
[5 empty] | h= | 670 | h2= | 335 | s= | 150 | kg= | 43.9899
U9 |  | 1 | K | Przewód prostokątny | a= | 600 | b= | 630 | l= | 6000 | [8 empty] | ocynk |  | 14.76 | 14.76 | Ogólne
U9 |  | 1 | BA | Łuk asymetryczny | alfa= | 90 | a= | 630 | b= | 600 | d= | 400 | e= | 50 | f= | 50 | r= | 100 | ocynk |  | 2.95 | 2.95 | Ogólne
U9 |  | 1 | BA | Łuk asymetryczny | alfa= | 90 | a= | 600 | b= | 1100 | d= | 630 | e= | 50 | f= | 50 | r= | 100 | ocynk |  | 6.75 | 6.75 | Ogólne

## UG
| Nazwa: | UG
| Typ: | Wyrzutowy
| Opis: | Garaż
Sys. | Nr | Szt. | Typ | Nazwa | Wymiary | [9 empty] | Materiał | Kolor | Pow. [m2] | Pow. całk. [m2] | Producent | Uwagi
UG |  | 1 | WG*+RG | Prostokątna czerpnia/wyrzutnia ścienna | a= | 800 | b= | 1600 | [8 empty] | 0 |  | Ogólne
UG |  | 1 | RS1* | Tłumik kanałowy prostokątny | a= | 1600 | b= | 800 | l= | 1000 |  |  |  |  | ocynk |  | 0 |  | Ogólne
UG |  | 1 | RS | Symetryczne przejście koło/prostokąt | a= | 800 | b= | 1600 | d= | 500 | g= | 80 | l= | 800 | ocynk |  | 4.66 | 4.66 | Ogólne
UG |  | 1 | K | Przewód prostokątny | a= | 800 | b= | 1600 | l= | 500 |  |  |  |  | ocynk |  | 2.4 | 2.4 | Ogólne
UG |  | 1 | CFC* | Okrągły króciec elastyczny | d= | 500 | l= | 200 | [8 empty] | 0 |  | Ogólne

## W1
| Nazwa: | W1
| Typ: | Wywiewny
| Opis: | Sklep 1
Izolować wełna gr 40mm
Sys. | Nr | Szt. | Typ | Nazwa | Wymiary | [9 empty] | Materiał | Kolor | Pow. [m2] | Pow. całk. [m2] | Producent | Uwagi
W1 |  | 1 | VV1* | Zawór wentylacyjny | D= | 125 | [8 empty] | stal |  | 0 |  | Ogólne
W1 |  | 1 | USE | Redukcja symetryczna | d1= | 280 | d2= | 250 | l1= | 91 |  |  |  |  | ocynk |  | 0.19 | 0.19 | Ogólne
W1 |  | 1 | TUBE* | Przewód okrągły | d1= | 250 | l1= | 1.55 m | [6 empty] | ocynk |  | 1.22 | 1.22 | Ogólne
W1 |  | 1 | TUBE* | Przewód okrągły | d1= | 250 | l1= | 0.89 m | [6 empty] | ocynk |  | 0.69 | 0.69 | Ogólne
W1 |  | 1 | TUBE* | Przewód okrągły | d1= | 250 | l1= | 0.66 m | [6 empty] | ocynk |  | 0.52 | 0.52 | Ogólne
W1 |  | 1 | TUBE* | Przewód okrągły | d1= | 250 | l1= | 0.56 m | [6 empty] | ocynk |  | 0.44 | 0.44 | Ogólne
W1 |  | 2 | TUBE* | Przewód okrągły | d1= | 250 | l1= | 0.28 m | [6 empty] | ocynk |  | 0.22 | 0.44 | Ogólne
W1 |  | 1 | TUBE* | Przewód okrągły | d1= | 200 | l1= | 6.00 m | [6 empty] | ocynk |  | 3.77 | 3.77 | Ogólne
W1 |  | 2 | TUBE* | Przewód okrągły | d1= | 200 | l1= | 1.50 m | [6 empty] | ocynk |  | 0.94 | 1.88 | Ogólne
W1 |  | 1 | TUBE* | Przewód okrągły | d1= | 200 | l1= | 0.61 m | [6 empty] | ocynk |  | 0.38 | 0.38 | Ogólne
W1 |  | 1 | TUBE* | Przewód okrągły | d1= | 125 | l1= | 0.57 m | [6 empty] | ocynk |  | 0.22 | 0.22 | Ogólne
W1 |  | 1 | TC2* | Trójnik symetryczny redukcyjny 90 stopni | d1= | 250 | d2= | 200 | d3= | 200 |  |  |  |  | ocynk |  | 0.49 | 0.49 | Ogólne
W1 |  | 1 | MFA | Złączka mufowa | d1= | 280 | [8 empty] | ocynk |  | 0.12 | 0.12 | Ogólne
W1 |  | 2 | MFA | Złączka mufowa | d1= | 125 | [8 empty] | ocynk |  | 0.04 | 0.07 | Ogólne
W1 |  | 1 | GRYFIT CX-5, D=250, Stal ocynk., FDG-WT-8-24 | Przeciwpożarowa klapa odcinająca EI 120 (ve, ho i<->o) S GRYFIT CX-5, D=250, Stal ocynk. + Siłownik GRYFIT 24/48V AC/DC FDG-WT-8-24, sterowany przerwą prądową, moc w spoczynku 0,5 W, zawierający: sprężynę powrotną, wyzwalacz termoelektryczny, pojedynczy wskaźnik krańcowy pozycji początek i koniec | D= | 250 | P= | 450 | [6 empty] | Stal ocynk. |  | 0 |  | GRYFIT
W1 |  | 1 | FLEX | Przewód elastyczny | d= | 200 | l= | 1.89 m | [6 empty] | aluminium | naturalny | 0.58 | 1.19 | Ogólne
W1 |  | 1 | FLEX | Przewód elastyczny | d= | 125 | l= | 0.54 m | [6 empty] | aluminium | naturalny | 0.21 | 0.21 | Ogólne
W1 |  | 1 | CS1* | Tłumik kanalowy okrągły | d= | 280 | l= | 600 | [6 empty] | ocynk |  | 0 |  | Ogólne
W1 |  | 1 | CD1*+0 | Przepustnica okrągła | d= | 125 | l= | 125 | [6 empty] | ocynk |  | 0 |  | Ogólne
W1 |  | 5 | BGE | Kolano prasowane | alfa= | 90 | r= | 0.8 | d1= | 250 |  |  |  |  | ocynk |  | 0.4 | 2 | Ogólne
W1 |  | 1 | BGE | Kolano prasowane | alfa= | 90 | r= | 0.8 | d1= | 200 |  |  |  |  | ocynk |  | 0.26 | 0.26 | Ogólne
W1 |  | 2 | BGE | Kolano prasowane | alfa= | 90 | r= | 0.8 | d1= | 125 |  |  |  |  | ocynk |  | 0.1 | 0.2 | Ogólne
W1 |  | 1 | ATE | Symetryczny trójnik 90 stopni | d1= | 280 | d3= | 125 | l1= | 250 |  |  |  |  | ocynk |  | 0.42 | 0.42 | Ogólne
W1 |  | 2 | ANK-4-4-B | Anemostat prostokątny+Skrzynka rozprężna PBS (z króćcem bocznym) | L= | 315 | H= | 315 | D= | 200 | BD= | 300 | k= | 1 | stal |  | 0 |  | KLIMA OPREMA | Skrzynka izolowana

## W10
| Nazwa: | W10
| Typ: | Wywiewny
| Opis: | Szatnie basenowe
Izolować wełna gr 40mm
Sys. | Nr | Szt. | Typ | Nazwa | Wymiary | [13 empty] | Materiał | Kolor | Pow. [m2] | Pow. całk. [m2] | Producent | Uwagi
W10 |  | 2 | WS | Kolano symetryczne | alfa= | 90 | a= | 315 | b= | 250 | e= | 30 | f= | 30 | r= | 0 | fg= | 0 | ocynk |  | 0.63 | 1.27 | Ogólne
W10 |  | 1 | US | Redukcja symetryczna | a= | 315 | b= | 250 | c= | 200 | d= | 250 | l= | 158 |  |  |  |  | ocynk |  | 0.19 | 0.19 | Ogólne
W10 |  | 1 | US | Redukcja symetryczna | a= | 200 | b= | 250 | c= | 200 | d= | 250 | l= | 950 |  |  |  |  | ocynk |  | 0.85 | 0.85 | Ogólne
W10 |  | 1 | US | Redukcja symetryczna | a= | 200 | b= | 250 | c= | 200 | d= | 200 | l= | 125 |  |  |  |  | ocynk |  | 0.11 | 0.11 | Ogólne
W10 |  | 1 | UA | Redukcja asymetryczna | a= | 200 | b= | 250 | c= | 200 | d= | 250 | l= | 580 | e= | 2 | f= | 438 | ocynk |  | 0.52 | 0.52 | Ogólne
W10 |  | 1 | TUBE* | Przewód okrągły | d1= | 160 | l1= | 2.50 m | [10 empty] | ocynk |  | 1.26 | 1.26 | Ogólne
W10 |  | 1 | TUBE* | Przewód okrągły | d1= | 160 | l1= | 2.38 m | [10 empty] | ocynk |  | 1.2 | 1.2 | Ogólne
W10 |  | 1 | TUBE* | Przewód okrągły | d1= | 160 | l1= | 2.00 m | [10 empty] | ocynk |  | 1 | 1 | Ogólne
W10 |  | 1 | TUBE* | Przewód okrągły | d1= | 160 | l1= | 1.50 m | [10 empty] | ocynk |  | 0.75 | 0.75 | Ogólne
W10 |  | 1 | TUBE* | Przewód okrągły | d1= | 100 | l1= | 1.80 m | [10 empty] | ocynk |  | 0.57 | 0.57 | Ogólne
W10 |  | 1 | TR2* | Trójnik prosty z okrągłym odejściem | a= | 250 | b= | 315 | d= | 200 | l= | 400 | e= | 200 | f= | 125 |  |  | ocynk |  | 0.5 | 0.5 | Ogólne
W10 |  | 1 | TR2* | Trójnik prosty z okrągłym odejściem | a= | 200 | b= | 250 | d= | 100 | l= | 300 | e= | 150 | f= | 100 |  |  | ocynk |  | 0.3 | 0.3 | Ogólne
W10 |  | 1 | TR2* | Trójnik prosty z okrągłym odejściem | a= | 200 | b= | 200 | d= | 160 | l= | 360 | e= | 180 | f= | 100 |  |  | ocynk |  | 0.33 | 0.33 | Ogólne
W10 |  | 1 | TC2* | Trójnik symetryczny redukcyjny 90 stopni | d1= | 200 | d2= | 160 | d3= | 125 | [8 empty] | ocynk |  | 0.24 | 0.24 | Ogólne
W10 |  | 1 | RS | Symetryczne przejście koło/prostokąt | a= | 200 | b= | 200 | d= | 160 | g= | 40 | l= | 200 |  |  |  |  | ocynk |  | 0.16 | 0.16 | Ogólne
W10 |  | 1 | RA | Asymetryczne przejście koło/prostokąt | a= | 250 | b= | 315 | d= | 280 | g= | 60 | l= | 504 | e= | 0 | f= | 30 | ocynk |  | 0.57 | 0.57 | Ogólne
W10 |  | 2 | MFA | Złączka mufowa | d1= | 280 | [12 empty] | ocynk |  | 0.12 | 0.24 | Ogólne
W10 |  | 3 | MFA | Złączka mufowa | d1= | 200 | [12 empty] | ocynk |  | 0.06 | 0.18 | Ogólne
W10 |  | 1 | K | Przewód prostokątny | a= | 315 | b= | 250 | l= | 436 | [8 empty] | ocynk |  | 0.49 | 0.49 | Ogólne
W10 |  | 1 | K | Przewód prostokątny | a= | 315 | b= | 250 | l= | 350 | [8 empty] | ocynk |  | 0.4 | 0.4 | Ogólne
W10 |  | 1 | K | Przewód prostokątny | a= | 315 | b= | 250 | l= | 1513 | [8 empty] | ocynk |  | 1.71 | 1.71 | Ogólne
W10 |  | 1 | K | Przewód prostokątny | a= | 315 | b= | 250 | l= | 1170 | [8 empty] | ocynk |  | 1.32 | 1.32 | Ogólne
W10 |  | 1 | K | Przewód prostokątny | a= | 200 | b= | 250 | l= | 650 | [8 empty] | ocynk |  | 0.58 | 0.58 | Ogólne
W10 |  | 1 | K | Przewód prostokątny | a= | 200 | b= | 250 | l= | 400 | [8 empty] | ocynk |  | 0.36 | 0.36 | Ogólne
W10 |  | 1 | K | Przewód prostokątny | a= | 200 | b= | 200 | l= | 1130 | [8 empty] | ocynk |  | 0.9 | 0.9 | Ogólne
W10 |  | 2 | GRYFIT LX-5G, LxH=250x315, stal ocynk., KP 30, FDG-WT-8-24 | Przeciwpożarowa klapa odcinająca EI 120 (ve ho i<->o) S GRYFIT LX-5G, LxH=250x315,stal ocynk., kołnierz prostokątny 30 mm + Siłownik GRYFIT 24/48V AC/DC FDG-WT-8-24, sterowany przerwą prądową, moc w spoczynku 0,5 W, zawierający: sprężynę powrotną, wyzwalacz termoelektryczny, pojedynczy wskaźnik krańcowy pozycji początek i koniec | L= | 250 | H= | 315 | P= | 290 | C= | 145 | [6 empty] | stal ocynk. |  | 0 |  | GRYFIT
W10 |  | 1 | FLEX | Przewód elastyczny | d= | 160 | l= | 1.77 m | [10 empty] | aluminium | naturalny | 0.43 | 0.89 | Ogólne
W10 |  | 1 | FLEX | Przewód elastyczny | d= | 125 | l= | 2.28 m | [10 empty] | aluminium | naturalny | 0.22 | 0.9 | Ogólne
W10 |  | 1 | FLEX | Przewód elastyczny | d= | 100 | l= | 0.86 m | [10 empty] | aluminium | naturalny | 0.27 | 0.27 | Ogólne
W10 |  | 1 | CS1* | Tłumik kanalowy okrągły | d= | 280 | l= | 1000 | [10 empty] | ocynk |  | 0 |  | Ogólne
W10 |  | 1 | CD1*+0 | Przepustnica okrągła | d= | 200 | l= | 200 | [10 empty] | ocynk |  | 0 |  | Ogólne
W10 |  | 2 | BS | Łuk symetryczny | alfa= | 90 | a= | 315 | b= | 250 | e= | 50 | f= | 50 | r= | 100 |  |  | ocynk |  | 0.73 | 1.47 | Ogólne
W10 |  | 1 | BS | Łuk symetryczny | alfa= | 90 | a= | 250 | b= | 315 | e= | 50 | f= | 50 | r= | 100 |  |  | ocynk |  | 0.85 | 0.85 | Ogólne
W10 |  | 2 | BS | Łuk symetryczny | alfa= | 90 | a= | 250 | b= | 200 | e= | 50 | f= | 50 | r= | 100 |  |  | ocynk |  | 0.51 | 1.03 | Ogólne
W10 |  | 1 | BS | Łuk symetryczny | alfa= | 90 | a= | 200 | b= | 250 | e= | 50 | f= | 50 | r= | 100 |  |  | ocynk |  | 0.58 | 0.58 | Ogólne
W10 |  | 1 | BS | Łuk symetryczny | alfa= | 78 | a= | 315 | b= | 250 | e= | 50 | f= | 50 | r= | 100 |  |  | ocynk |  | 0.65 | 0.65 | Ogólne
W10 |  | 1 | BGE | Kolano prasowane | alfa= | 90 | r= | 0.8 | d1= | 200 | [8 empty] | ocynk |  | 0.26 | 0.26 | Ogólne
W10 |  | 1 | BGE | Kolano prasowane | alfa= | 90 | r= | 0.8 | d1= | 160 | [8 empty] | ocynk |  | 0.16 | 0.16 | Ogólne
W10 |  | 1 | BGE | Kolano prasowane | alfa= | 78 | r= | 0.8 | d1= | 160 | [8 empty] | ocynk |  | 0.14 | 0.14 | Ogólne
W10 |  | 1 | ATE | Symetryczny trójnik 90 stopni | d1= | 125 | d3= | 160 | l1= | 215 | [8 empty] | ocynk |  | 0.19 | 0.19 | Ogólne
W10 |  | 1 | ANK-3-4-B | Anemostat prostokątny+Skrzynka rozprężna PBT (z króćcem górnym) | L= | 258 | H= | 258 | D= | 160 | BD= | 200 | k= | 1 |  |  |  |  | stal |  | 0 |  | KLIMA OPREMA | Skrzynka izolowana
W10 |  | 1 | ANK-3-4-B | Anemostat prostokątny+Skrzynka rozprężna PBS (z króćcem bocznym) | L= | 258 | H= | 258 | D= | 160 | BD= | 260 | k= | 1 |  |  |  |  | stal |  | 0 |  | KLIMA OPREMA | Skrzynka izolowana
W10 |  | 2 | ANK-2-4-B | Anemostat prostokątny+Skrzynka rozprężna PBS (z króćcem bocznym) | L= | 205 | H= | 205 | D= | 125 | BD= | 200 | k= | 1 |  |  |  |  | stal |  | 0 |  | KLIMA OPREMA | Skrzynka izolowana
W10 |  | 1 | ANK-1-4-B | Anemostat prostokątny+Skrzynka rozprężna PBT (z króćcem górnym) | L= | 205 | H= | 205 | D= | 125 | BD= | 200 | k= | 1 |  |  |  |  | stal |  | 0 |  | KLIMA OPREMA | Skrzynka izolowana
W10 |  | 1 | ANK-1-4-B | Anemostat prostokątny+Skrzynka rozprężna PBS (z króćcem bocznym) | L= | 147 | H= | 147 | D= | 100 | BD= | 200 | k= | 1 |  |  |  |  | stal |  | 0 |  | KLIMA OPREMA | Skrzynka izolowana

## W11
| Nazwa: | W11
| Typ: | Wywiewny
| Opis: | Basen
Izolacja wełną gr 40mm, kanały ocynkowane malowane wewnątrz farba proszkową EPOXY
Sys. | Nr | Szt. | Typ | Nazwa | Wymiary | [13 empty] | Materiał | Kolor | Pow. [m2] | Pow. całk. [m2] | Producent | Uwagi
W11 |  | 2 | VV1* | Zawór wentylacyjny | D= | 160 | [12 empty] | stal |  | 0 |  | Ogólne
W11 |  | 6 | VV1* | Zawór wentylacyjny | D= | 125 | [12 empty] | stal |  | 0 |  | Ogólne
W11 |  | 1 | USE | Redukcja symetryczna | d1= | 100 | d2= | 252 | l1= | 40 | [8 empty] | ocynk |  | 0 | 0 | Ogólne
W11 |  | 1 | USE | Redukcja symetryczna | d1= | 100 | d2= | 125 | l1= | 64 | [8 empty] | ocynk |  | 0.06 | 0.06 | Ogólne
W11 |  | 1 | US | Redukcja symetryczna | a= | 400 | b= | 1000 | c= | 400 | d= | 1000 | l= | 240 |  |  |  |  | ocynk |  | 0.67 | 0.67 | Ogólne
W11 |  | 1 | US | Redukcja symetryczna | a= | 315 | b= | 1000 | c= | 315 | d= | 1000 | l= | 950 |  |  |  |  | ocynk |  | 2.5 | 2.5 | Ogólne
W11 |  | 1 | UA | Redukcja asymetryczna | a= | 630 | b= | 400 | c= | 630 | d= | 250 | l= | 200 | e= | -240 | f= | 0 | ocynk |  | 0.45 | 0.45 | Ogólne
W11 |  | 1 | UA | Redukcja asymetryczna | a= | 500 | b= | 250 | c= | 400 | d= | 200 | l= | 450 | e= | -50 | f= | -100 | ocynk |  | 0.68 | 0.68 | Ogólne
W11 |  | 1 | UA | Redukcja asymetryczna | a= | 400 | b= | 1000 | c= | 400 | d= | 630 | l= | 500 | e= | 0 | f= | 0 | ocynk |  | 1.74 | 1.74 | Ogólne
W11 |  | 1 | UA | Redukcja asymetryczna | a= | 250 | b= | 630 | c= | 250 | d= | 500 | l= | 350 | e= | 0 | f= | 0 | ocynk |  | 0.66 | 0.66 | Ogólne
W11 |  | 1 | UA | Redukcja asymetryczna | a= | 1000 | b= | 400 | c= | 1000 | d= | 315 | l= | 400 | e= | 60 | f= | 0 | ocynk |  | 1.19 | 1.19 | Ogólne
W11 |  | 1 | UA | Redukcja asymetryczna | a= | 1000 | b= | 1000 | c= | 400 | d= | 1000 | l= | 322 | e= | 0 | f= | -710 | ocynk |  | 1.29 | 1.29 | Ogólne
W11 |  | 1 | TUBE* | Przewód okrągły | d1= | 160 | l1= | 0.74 m | [10 empty] | ocynk |  | 0.37 | 0.37 | Ogólne
W11 |  | 1 | TUBE* | Przewód okrągły | d1= | 125 | l1= | 4.28 m | [10 empty] | ocynk |  | 1.68 | 1.68 | Ogólne
W11 |  | 1 | TUBE* | Przewód okrągły | d1= | 125 | l1= | 3.00 m | [10 empty] | ocynk |  | 1.18 | 1.18 | Ogólne
W11 |  | 1 | TUBE* | Przewód okrągły | d1= | 125 | l1= | 2.79 m | [10 empty] | ocynk |  | 1.1 | 1.1 | Ogólne
W11 |  | 1 | TUBE* | Przewód okrągły | d1= | 125 | l1= | 1.52 m | [10 empty] | ocynk |  | 0.6 | 0.6 | Ogólne
W11 |  | 1 | TUBE* | Przewód okrągły | d1= | 125 | l1= | 1.45 m | [10 empty] | ocynk |  | 0.57 | 0.57 | Ogólne
W11 |  | 1 | TUBE* | Przewód okrągły | d1= | 125 | l1= | 1.25 m | [10 empty] | ocynk |  | 0.49 | 0.49 | Ogólne
W11 |  | 1 | TUBE* | Przewód okrągły | d1= | 100 | l1= | 4.63 m | [10 empty] | ocynk |  | 1.45 | 1.45 | Ogólne
W11 |  | 5 | TUBE* | Przewód okrągły | d1= | 100 | l1= | 2.90 m | [10 empty] | ocynk |  | 0.91 | 4.55 | Ogólne
W11 |  | 1 | TUBE* | Przewód okrągły | d1= | 100 | l1= | 2.40 m | [10 empty] | ocynk |  | 0.75 | 0.75 | Ogólne
W11 |  | 1 | TUBE* | Przewód okrągły | d1= | 100 | l1= | 0.99 m | [10 empty] | ocynk |  | 0.31 | 0.31 | Ogólne
W11 |  | 1 | TUBE* | Przewód okrągły | d1= | 100 | l1= | 0.76 m | [10 empty] | ocynk |  | 0.24 | 0.24 | Ogólne
W11 |  | 1 | TUBE* | Przewód okrągły | d1= | 100 | l1= | 0.27 m | [10 empty] | ocynk |  | 0.08 | 0.08 | Ogólne
W11 |  | 1 | TUBE* | Przewód okrągły | d1= | 100 | l1= | 0.20 m | [10 empty] | ocynk |  | 0.06 | 0.06 | Ogólne
W11 |  | 1 | TR2* | Trójnik prosty z okrągłym odejściem | a= | 250 | b= | 630 | d= | 160 | l= | 360 | e= | 180 | f= | 125 |  |  | ocynk |  | 0.67 | 0.67 | Ogólne
W11 |  | 1 | TR2* | Trójnik prosty z okrągłym odejściem | a= | 250 | b= | 630 | d= | 125 | l= | 325 | e= | 163 | f= | 125 |  |  | ocynk |  | 0.6 | 0.6 | Ogólne
W11 |  | 1 | TR2* | Trójnik prosty z okrągłym odejściem | a= | 200 | b= | 400 | d= | 160 | l= | 360 | e= | 180 | f= | 100 |  |  | ocynk |  | 0.47 | 0.47 | Ogólne
W11 |  | 2 | TR2* | Trójnik prosty z okrągłym odejściem | a= | 200 | b= | 400 | d= | 125 | l= | 325 | e= | 163 | f= | 100 |  |  | ocynk |  | 0.42 | 0.84 | Ogólne
W11 |  | 1 | TR1* | Trójnik prosty z prostokątnym odejściem | a= | 400 | b= | 630 | g= | 400 | h= | 800 | l= | 1000 | e= | 500 | f= | 200 | ocynk |  | 2.3 | 2.3 | Ogólne
[5 empty] | l3= | 100
W11 |  | 1 | TR1* | Trójnik prosty z prostokątnym odejściem | a= | 400 | b= | 1000 | g= | 400 | h= | 800 | l= | 1000 | e= | 500 | f= | 200 | ocynk |  | 3.04 | 3.04 | Ogólne
[5 empty] | l3= | 100
W11 |  | 1 | TR1* | Trójnik prosty z prostokątnym odejściem | a= | 250 | b= | 500 | g= | 200 | h= | 630 | l= | 700 | e= | 350 | f= | 125 | ocynk |  | 1.22 | 1.22 | Ogólne
[5 empty] | l3= | 100
W11 |  | 1 | TR1* | Trójnik prosty z prostokątnym odejściem | a= | 200 | b= | 400 | g= | 200 | h= | 630 | l= | 830 | e= | 415 | f= | 100 | ocynk |  | 1.16 | 1.16 | Ogólne
[5 empty] | l3= | 100
W11 |  | 2 | TC2* | Trójnik symetryczny redukcyjny 90 stopni | d1= | 160 | d2= | 125 | d3= | 160 | [8 empty] | ocynk |  | 0.25 | 0.49 | Ogólne
W11 |  | 1 | RS1* | Tłumik kanałowy prostokątny | a= | 1000 | b= | 1000 | l= | 1000 | [8 empty] | ocynk |  | 0 |  | Ogólne
W11 |  | 1 | RG1*+DA2 | Kratka wentylacyjna prostokątna | L= | 630 | H= | 200 | k= | --------- | [8 empty] | stal | RAL 9010 | 0 |  | Ogólne
W11 |  | 2 | RG1* | Kratka wentylacyjna prostokątna | L= | 800 | H= | 400 | [10 empty] | stal | RAL 9010 | 0 |  | Ogólne
W11 |  | 1 | RG1* | Kratka wentylacyjna prostokątna | L= | 630 | H= | 200 | k= | --------- | [8 empty] | stal | RAL 9010 | 0 |  | Ogólne
W11 |  | 1 | RF/4-315T+RMT-1,5+RSA-435+P-435 | Wentylator dachowy z wyrzutem poziomym+Regulator+Podstawa dachowa+Złącze | D= | 315 | H= | 323 | Masa [kg]= | 16 | Obroty (n) [1/min]= | 1400 | Maksymalny pobór mocy [kW]= | 0.2 | Natężenie prądu (A)= | 1.1 | Napięcie [V]= | 3x400Gwiazda | Blacha stalowa |  | 0 |  | Venture Industries | 43522090+40025100+43526120+43526310
[5 empty] | Schemat podł.= | 13a
W11 |  | 2 | RD1* | Przepustnica prostokątna | a= | 400 | b= | 800 | l= | 200 | [8 empty] | ocynk |  | 0 |  | Ogólne
W11 |  | 4 | MFA | Złączka mufowa | d1= | 160 | [12 empty] | ocynk |  | 0.05 | 0.19 | Ogólne
W11 |  | 5 | MFA | Złączka mufowa | d1= | 125 | [12 empty] | ocynk |  | 0.04 | 0.19 | Ogólne
W11 |  | 2 | K | Przewód prostokątny | a= | 630 | b= | 250 | l= | 72 | [8 empty] | ocynk |  | 0.13 | 0.25 | Ogólne
W11 |  | 1 | K | Przewód prostokątny | a= | 630 | b= | 250 | l= | 180 | [8 empty] | ocynk |  | 0.32 | 0.32 | Ogólne
W11 |  | 2 | K | Przewód prostokątny | a= | 400 | b= | 800 | l= | 110 | [8 empty] | ocynk |  | 0.26 | 0.53 | Ogólne
W11 |  | 1 | K | Przewód prostokątny | a= | 400 | b= | 630 | l= | 1280 | [8 empty] | ocynk |  | 2.64 | 2.64 | Ogólne
W11 |  | 1 | K | Przewód prostokątny | a= | 400 | b= | 200 | l= | 450 | [8 empty] | ocynk |  | 0.54 | 0.54 | Ogólne
W11 |  | 1 | K | Przewód prostokątny | a= | 400 | b= | 200 | l= | 225 | [8 empty] | ocynk |  | 0.27 | 0.27 | Ogólne
W11 |  | 1 | K | Przewód prostokątny | a= | 400 | b= | 200 | l= | 200 | [8 empty] | ocynk |  | 0.24 | 0.24 | Ogólne
W11 |  | 1 | K | Przewód prostokątny | a= | 400 | b= | 1000 | l= | 420 | [8 empty] | ocynk |  | 1.18 | 1.18 | Ogólne
W11 |  | 1 | K | Przewód prostokątny | a= | 400 | b= | 1000 | l= | 3425 | [8 empty] | ocynk |  | 9.59 | 9.59 | Ogólne
W11 |  | 1 | K | Przewód prostokątny | a= | 250 | b= | 630 | l= | 320 | [8 empty] | ocynk |  | 0.56 | 0.56 | Ogólne
W11 |  | 1 | K | Przewód prostokątny | a= | 250 | b= | 500 | l= | 1700 | [8 empty] | ocynk |  | 2.55 | 2.55 | Ogólne
W11 |  | 1 | K | Przewód prostokątny | a= | 250 | b= | 500 | l= | 1000 | [8 empty] | ocynk |  | 1.5 | 1.5 | Ogólne
W11 |  | 1 | K | Przewód prostokątny | a= | 200 | b= | 630 | l= | 504 | [8 empty] | ocynk |  | 0.84 | 0.84 | Ogólne
W11 |  | 1 | K | Przewód prostokątny | a= | 200 | b= | 630 | l= | 414 | [8 empty] | ocynk |  | 0.69 | 0.69 | Ogólne
W11 |  | 1 | K | Przewód prostokątny | a= | 1000 | b= | 315 | l= | 2540 | [8 empty] | ocynk |  | 6.68 | 6.68 | Ogólne
W11 |  | 2 | GRYFIT LX-5G, LxH=800x400, stal ocynk., KP 30, FDG-WT-8-24 | Przeciwpożarowa klapa odcinająca EI 120 (ve ho i<->o) S GRYFIT LX-5G, LxH=800x400,stal ocynk., kołnierz prostokątny 30 mm + Siłownik GRYFIT 24/48V AC/DC FDG-WT-8-24, sterowany przerwą prądową, moc w spoczynku 0,5 W, zawierający: sprężynę powrotną, wyzwalacz termoelektryczny, pojedynczy wskaźnik krańcowy pozycji początek i koniec | L= | 800 | H= | 400 | P= | 290 | C= | 145 | [6 empty] | stal ocynk. |  | 0 |  | GRYFIT
W11 |  | 1 | GRYFIT LX-5G, LxH=630x250, stal ocynk., KP 30, FDG-WT-8-24 | Przeciwpożarowa klapa odcinająca EI 120 (ve ho i<->o) S GRYFIT LX-5G, LxH=630x250,stal ocynk., kołnierz prostokątny 30 mm + Siłownik GRYFIT 24/48V AC/DC FDG-WT-8-24, sterowany przerwą prądową, moc w spoczynku 0,5 W, zawierający: sprężynę powrotną, wyzwalacz termoelektryczny, pojedynczy wskaźnik krańcowy pozycji początek i koniec | L= | 630 | H= | 250 | P= | 290 | C= | 145 | [6 empty] | stal ocynk. |  | 0 |  | GRYFIT
W11 |  | 1 | GRYFIT LX-5G, LxH=400x1000, stal ocynk., KP 30, FDG-WT-8-24 | Przeciwpożarowa klapa odcinająca EI 120 (ve ho i<->o) S GRYFIT LX-5G, LxH=400x1000,stal ocynk., kołnierz prostokątny 30 mm + Siłownik GRYFIT 24/48V AC/DC FDG-WT-8-24, sterowany przerwą prądową, moc w spoczynku 0,5 W, zawierający: sprężynę powrotną, wyzwalacz termoelektryczny, pojedynczy wskaźnik krańcowy pozycji początek i koniec | L= | 400 | H= | 1000 | P= | 290 | C= | 145 | [6 empty] | stal ocynk. |  | 0 |  | GRYFIT
W11 |  | 2 | GRYFIT LX-5G, LxH=1000x400, stal ocynk., KP 30, FDG-WT-8-24 | Przeciwpożarowa klapa odcinająca EI 120 (ve ho i<->o) S GRYFIT LX-5G, LxH=1000x400,stal ocynk., kołnierz prostokątny 30 mm + Siłownik GRYFIT 24/48V AC/DC FDG-WT-8-24, sterowany przerwą prądową, moc w spoczynku 0,5 W, zawierający: sprężynę powrotną, wyzwalacz termoelektryczny, pojedynczy wskaźnik krańcowy pozycji początek i koniec | L= | 1000 | H= | 400 | P= | 290 | C= | 145 | [6 empty] | stal ocynk. |  | 0 |  | GRYFIT
W11 |  | 1 | GRYFIT CX-5, D=100, Stal ocynk., FDG-WT-8-24 | Przeciwpożarowa klapa odcinająca EI 120 (ve, ho i<->o) S GRYFIT CX-5, D=100, Stal ocynk. + Siłownik GRYFIT 24/48V AC/DC FDG-WT-8-24, sterowany przerwą prądową, moc w spoczynku 0,5 W, zawierający: sprężynę powrotną, wyzwalacz termoelektryczny, pojedynczy wskaźnik krańcowy pozycji początek i koniec | D= | 100 | P= | 350 | [10 empty] | Stal ocynk. |  | 0 |  | GRYFIT
W11 |  | 1 | FLEX | Przewód elastyczny | d= | 160 | l= | 1.42 m | [10 empty] | aluminium | naturalny | 0.37 | 0.71 | Ogólne
W11 |  | 1 | FLEX | Przewód elastyczny | d= | 125 | l= | 6.64 m | [10 empty] | aluminium | naturalny | 0.27 | 2.6 | Ogólne
W11 |  | 1 | ES | Odsadzka symetryczna | a= | 400 | b= | 1000 | e= | 84 | l= | 760 | [6 empty] | ocynk |  | 2.14 | 2.14 | Ogólne
W11 |  | 2 | CD1*+0 | Przepustnica okrągła | d= | 160 | l= | 160 | [10 empty] | ocynk |  | 0 |  | Ogólne
W11 |  | 3 | CD1*+0 | Przepustnica okrągła | d= | 125 | l= | 125 | [10 empty] | ocynk |  | 0 |  | Ogólne
W11 |  | 4 | BS | Łuk symetryczny | alfa= | 90 | a= | 630 | b= | 250 | e= | 50 | f= | 50 | r= | 100 |  |  | ocynk |  | 1.14 | 4.57 | Ogólne
W11 |  | 4 | BS | Łuk symetryczny | alfa= | 90 | a= | 400 | b= | 200 | e= | 50 | f= | 50 | r= | 100 |  |  | ocynk |  | 0.69 | 2.74 | Ogólne
W11 |  | 1 | BS | Łuk symetryczny | alfa= | 90 | a= | 400 | b= | 1000 | e= | 50 | f= | 50 | r= | 50 |  |  | ocynk |  | 4.9 | 4.9 | Ogólne
W11 |  | 1 | BS | Łuk symetryczny | alfa= | 90 | a= | 315 | b= | 1000 | e= | 50 | f= | 50 | r= | 50 |  |  | ocynk |  | 4.6 | 4.6 | Ogólne
W11 |  | 2 | BS | Łuk symetryczny | alfa= | 90 | a= | 250 | b= | 500 | e= | 50 | f= | 50 | r= | 100 |  |  | ocynk |  | 1.56 | 3.13 | Ogólne
W11 |  | 1 | BS | Łuk symetryczny | alfa= | 90 | a= | 1000 | b= | 400 | e= | 50 | f= | 50 | r= | 50 |  |  | ocynk |  | 2.26 | 2.26 | Ogólne
W11 |  | 1 | BO | Zaślepka | a= | 200 | b= | 400 | [10 empty] | ocynk |  | 0.08 | 0.08 | Ogólne
W11 |  | 1 | BGE | Kolano prasowane | alfa= | 90 | r= | 0.8 | d1= | 160 | [8 empty] | ocynk |  | 0.16 | 0.16 | Ogólne
W11 |  | 4 | BGE | Kolano prasowane | alfa= | 90 | r= | 0.8 | d1= | 125 | [8 empty] | ocynk |  | 0.1 | 0.4 | Ogólne
W11 |  | 3 | BGE | Kolano prasowane | alfa= | 90 | r= | 0.8 | d1= | 100 | [8 empty] | ocynk |  | 0.06 | 0.19 | Ogólne
W11 |  | 1 | BA | Łuk asymetryczny | alfa= | 90 | a= | 1000 | b= | 315 | d= | 400 | e= | 50 | f= | 50 | r= | 50 | ocynk |  | 1.77 | 1.77 | Ogólne
W11 |  | 2 | ATE | Symetryczny trójnik 90 stopni | d1= | 125 | d3= | 125 | l1= | 170 | [8 empty] | ocynk |  | 0.16 | 0.31 | Ogólne
W11 |  | 2 | ANK-2-4-B | Anemostat prostokątny+Skrzynka rozprężna PBS (z króćcem bocznym) | L= | 203 | H= | 203 | D= | 125 | BD= | 225 | k= | 1 |  |  |  |  | stal |  | 0 |  | KLIMA OPREMA | Skrzynka izolowana

## W2
| Nazwa: | W2
| Typ: | Wywiewny
| Opis: | Sklep 2
Izolować wełna gr 40mm
Sys. | Nr | Szt. | Typ | Nazwa | Wymiary | [9 empty] | Materiał | Kolor | Pow. [m2] | Pow. całk. [m2] | Producent | Uwagi
W2 |  | 1 | USE | Redukcja symetryczna | d1= | 225 | d2= | 200 | l1= | 64 |  |  |  |  | ocynk |  | 0 | 0 | Ogólne
W2 |  | 1 | TUBE* | Przewód okrągły | d1= | 200 | l1= | 0.36 m | [6 empty] | ocynk |  | 0.22 | 0.22 | Ogólne
W2 |  | 1 | MFA | Złączka mufowa | d1= | 225 | [8 empty] | ocynk |  | 0.06 | 0.06 | Ogólne
W2 |  | 3 | MFA | Złączka mufowa | d1= | 200 | [8 empty] | ocynk |  | 0.06 | 0.18 | Ogólne
W2 |  | 1 | GRYFIT CX-5, D=200, Stal ocynk., FDG-WT-8-24 | Przeciwpożarowa klapa odcinająca EI 120 (ve, ho i<->o) S GRYFIT CX-5, D=200, Stal ocynk. + Siłownik GRYFIT 24/48V AC/DC FDG-WT-8-24, sterowany przerwą prądową, moc w spoczynku 0,5 W, zawierający: sprężynę powrotną, wyzwalacz termoelektryczny, pojedynczy wskaźnik krańcowy pozycji początek i koniec | D= | 200 | P= | 390 | [6 empty] | Stal ocynk. |  | 0 |  | GRYFIT
W2 |  | 1 | FLEX | Przewód elastyczny | d= | 200 | l= | 1.20 m | [6 empty] | aluminium | naturalny | 0.75 | 0.75 | Ogólne
W2 |  | 1 | CS1* | Tłumik kanalowy okrągły | d= | 200 | l= | 1000 | [6 empty] | ocynk |  | 0 |  | Ogólne
W2 |  | 2 | BGE | Kolano prasowane | alfa= | 90 | r= | 0.8 | d1= | 200 |  |  |  |  | ocynk |  | 0.26 | 0.51 | Ogólne
W2 |  | 1 | ANK-4-4-B | Anemostat prostokątny+Skrzynka rozprężna PBS (z króćcem bocznym) | L= | 315 | H= | 315 | D= | 200 | BD= | 300 | k= | 1 | stal |  | 0 |  | KLIMA OPREMA | Skrzynka izolowana

## W3
| Nazwa: | W3
| Typ: | Wywiewny
| Opis: | Sklep 3
Izolować wełna gr 40mm
Sys. | Nr | Szt. | Typ | Nazwa | Wymiary | [9 empty] | Materiał | Kolor | Pow. [m2] | Pow. całk. [m2] | Producent | Uwagi
W3 |  | 1 | USE | Redukcja symetryczna | d1= | 280 | d2= | 250 | l1= | 71 |  |  |  |  | ocynk |  | 0.17 | 0.17 | Ogólne
W3 |  | 1 | TUBE* | Przewód okrągły | d1= | 250 | l1= | 5.72 m | [6 empty] | ocynk |  | 4.49 | 4.49 | Ogólne
W3 |  | 1 | TUBE* | Przewód okrągły | d1= | 250 | l1= | 1.06 m | [6 empty] | ocynk |  | 0.84 | 0.84 | Ogólne
W3 |  | 1 | TUBE* | Przewód okrągły | d1= | 250 | l1= | 0.27 m | [6 empty] | ocynk |  | 0.22 | 0.22 | Ogólne
W3 |  | 1 | TUBE* | Przewód okrągły | d1= | 250 | l1= | 0.23 m | [6 empty] | ocynk |  | 0.18 | 0.18 | Ogólne
W3 |  | 1 | TUBE* | Przewód okrągły | d1= | 200 | l1= | 6.00 m | [6 empty] | ocynk |  | 3.77 | 3.77 | Ogólne
W3 |  | 1 | TUBE* | Przewód okrągły | d1= | 200 | l1= | 0.34 m | [6 empty] | ocynk |  | 0.22 | 0.22 | Ogólne
W3 |  | 1 | TC2* | Trójnik symetryczny redukcyjny 90 stopni | d1= | 250 | d2= | 200 | d3= | 200 |  |  |  |  | ocynk |  | 0.49 | 0.49 | Ogólne
W3 |  | 1 | OC1* | Odsadzka okrągła | d1= | 250 | e= | 270 | l1= | 515 |  |  |  |  | ocynk |  | 0.71 | 0.71 | Ogólne
W3 |  | 2 | MFA | Złączka mufowa | d1= | 280 | [8 empty] | ocynk |  | 0.12 | 0.24 | Ogólne
W3 |  | 3 | MFA | Złączka mufowa | d1= | 250 | [8 empty] | ocynk |  | 0.11 | 0.32 | Ogólne
W3 |  | 1 | GRYFIT CX-5, D=250, Stal ocynk., FDG-WT-8-24 | Przeciwpożarowa klapa odcinająca EI 120 (ve, ho i<->o) S GRYFIT CX-5, D=250, Stal ocynk. + Siłownik GRYFIT 24/48V AC/DC FDG-WT-8-24, sterowany przerwą prądową, moc w spoczynku 0,5 W, zawierający: sprężynę powrotną, wyzwalacz termoelektryczny, pojedynczy wskaźnik krańcowy pozycji początek i koniec | D= | 250 | P= | 450 | [6 empty] | Stal ocynk. |  | 0 |  | GRYFIT
W3 |  | 1 | FLEX | Przewód elastyczny | d= | 200 | l= | 2.71 m | [6 empty] | aluminium | naturalny | 0.97 | 1.7 | Ogólne
W3 |  | 1 | CS1* | Tłumik kanalowy okrągły | d= | 280 | l= | 1000 | [6 empty] | ocynk |  | 0 |  | Ogólne
W3 |  | 4 | BGE | Kolano prasowane | alfa= | 90 | r= | 0.8 | d1= | 250 |  |  |  |  | ocynk |  | 0.4 | 1.6 | Ogólne
W3 |  | 1 | BGE | Kolano prasowane | alfa= | 90 | r= | 0.8 | d1= | 200 |  |  |  |  | ocynk |  | 0.26 | 0.26 | Ogólne
W3 |  | 2 | ANK-4-4-B | Anemostat prostokątny+Skrzynka rozprężna PBS (z króćcem bocznym) | L= | 315 | H= | 315 | D= | 200 | BD= | 300 | k= | 1 | stal |  | 0 |  | KLIMA OPREMA | Skrzynka izolowana

## W4
| Nazwa: | W4
| Typ: | Wywiewny
| Opis: | Ogólne
Izolować wełna gr 40mm
Sys. | Nr | Szt. | Typ | Nazwa | Wymiary | [9 empty] | Materiał | Kolor | Pow. [m2] | Pow. całk. [m2] | Producent | Uwagi
W4 |  | 1 | VV1* | Zawór wentylacyjny | D= | 160 | [8 empty] | stal |  | 0 |  | Ogólne
W4 |  | 2 | VV1* | Zawór wentylacyjny | D= | 100 | [8 empty] | stal |  | 0 |  | Ogólne
W4 |  | 1 | USE | Redukcja symetryczna | d1= | 280 | d2= | 250 | l1= | 71 |  |  |  |  | ocynk |  | 0.17 | 0.17 | Ogólne
W4 |  | 1 | TUBE* | Przewód okrągły | d1= | 250 | l1= | 0.66 m | [6 empty] | ocynk |  | 0.52 | 0.52 | Ogólne
W4 |  | 1 | TUBE* | Przewód okrągły | d1= | 200 | l1= | 3.63 m | [6 empty] | ocynk |  | 2.28 | 2.28 | Ogólne
W4 |  | 1 | TUBE* | Przewód okrągły | d1= | 200 | l1= | 2.00 m | [6 empty] | ocynk |  | 1.26 | 1.26 | Ogólne
W4 |  | 1 | TUBE* | Przewód okrągły | d1= | 200 | l1= | 1.69 m | [6 empty] | ocynk |  | 1.06 | 1.06 | Ogólne
W4 |  | 1 | TUBE* | Przewód okrągły | d1= | 200 | l1= | 0.86 m | [6 empty] | ocynk |  | 0.54 | 0.54 | Ogólne
W4 |  | 1 | TUBE* | Przewód okrągły | d1= | 200 | l1= | 0.47 m | [6 empty] | ocynk |  | 0.3 | 0.3 | Ogólne
W4 |  | 1 | TUBE* | Przewód okrągły | d1= | 200 | l1= | 0.34 m | [6 empty] | ocynk |  | 0.22 | 0.22 | Ogólne
W4 |  | 1 | TUBE* | Przewód okrągły | d1= | 200 | l1= | 0.30 m | [6 empty] | ocynk |  | 0.19 | 0.19 | Ogólne
W4 |  | 1 | TUBE* | Przewód okrągły | d1= | 200 | l1= | 0.17 m | [6 empty] | ocynk |  | 0.11 | 0.11 | Ogólne
W4 |  | 1 | TUBE* | Przewód okrągły | d1= | 160 | l1= | 1.25 m | [6 empty] | ocynk |  | 0.63 | 0.63 | Ogólne
W4 |  | 1 | TUBE* | Przewód okrągły | d1= | 160 | l1= | 0.40 m | [6 empty] | ocynk |  | 0.2 | 0.2 | Ogólne
W4 |  | 1 | TUBE* | Przewód okrągły | d1= | 160 | l1= | 0.39 m | [6 empty] | ocynk |  | 0.19 | 0.19 | Ogólne
W4 |  | 1 | TUBE* | Przewód okrągły | d1= | 160 | l1= | 0.36 m | [6 empty] | ocynk |  | 0.18 | 0.18 | Ogólne
W4 |  | 1 | TUBE* | Przewód okrągły | d1= | 125 | l1= | 2.77 m | [6 empty] | ocynk |  | 1.09 | 1.09 | Ogólne
W4 |  | 1 | TUBE* | Przewód okrągły | d1= | 125 | l1= | 1.75 m | [6 empty] | ocynk |  | 0.69 | 0.69 | Ogólne
W4 |  | 1 | TUBE* | Przewód okrągły | d1= | 125 | l1= | 1.09 m | [6 empty] | ocynk |  | 0.43 | 0.43 | Ogólne
W4 |  | 1 | TUBE* | Przewód okrągły | d1= | 125 | l1= | 0.84 m | [6 empty] | ocynk |  | 0.33 | 0.33 | Ogólne
W4 |  | 1 | TUBE* | Przewód okrągły | d1= | 125 | l1= | 0.45 m | [6 empty] | ocynk |  | 0.17 | 0.17 | Ogólne
W4 |  | 1 | TUBE* | Przewód okrągły | d1= | 125 | l1= | 0.41 m | [6 empty] | ocynk |  | 0.16 | 0.16 | Ogólne
W4 |  | 1 | TUBE* | Przewód okrągły | d1= | 125 | l1= | 0.20 m | [6 empty] | ocynk |  | 0.08 | 0.08 | Ogólne
W4 |  | 1 | TUBE* | Przewód okrągły | d1= | 100 | l1= | 0.56 m | [6 empty] | ocynk |  | 0.18 | 0.18 | Ogólne
W4 |  | 1 | TUBE* | Przewód okrągły | d1= | 100 | l1= | 0.22 m | [6 empty] | ocynk |  | 0.07 | 0.07 | Ogólne
W4 |  | 1 | TC2* | Trójnik symetryczny redukcyjny 90 stopni | d1= | 250 | d2= | 200 | d3= | 200 |  |  |  |  | ocynk |  | 0.49 | 0.49 | Ogólne
W4 |  | 1 | TC2* | Trójnik symetryczny redukcyjny 90 stopni | d1= | 200 | d2= | 160 | d3= | 160 |  |  |  |  | ocynk |  | 0.3 | 0.3 | Ogólne
W4 |  | 1 | TC2* | Trójnik symetryczny redukcyjny 90 stopni | d1= | 160 | d2= | 125 | d3= | 100 |  |  |  |  | ocynk |  | 0.17 | 0.17 | Ogólne
W4 |  | 1 | OC1* | Odsadzka okrągła | d1= | 200 | e= | 135 | l1= | 447 |  |  |  |  | ocynk |  | 0.42 | 0.42 | Ogólne
W4 |  | 2 | MFA | Złączka mufowa | d1= | 280 | [8 empty] | ocynk |  | 0.12 | 0.24 | Ogólne
W4 |  | 4 | MFA | Złączka mufowa | d1= | 200 | [8 empty] | ocynk |  | 0.06 | 0.24 | Ogólne
W4 |  | 3 | MFA | Złączka mufowa | d1= | 160 | [8 empty] | ocynk |  | 0.05 | 0.14 | Ogólne
W4 |  | 5 | MFA | Złączka mufowa | d1= | 100 | [8 empty] | ocynk |  | 0.03 | 0.15 | Ogólne
W4 |  | 4 | GRYFIT CX-5, D=200, Stal ocynk., FDG-WT-8-24 | Przeciwpożarowa klapa odcinająca EI 120 (ve, ho i<->o) S GRYFIT CX-5, D=200, Stal ocynk. + Siłownik GRYFIT 24/48V AC/DC FDG-WT-8-24, sterowany przerwą prądową, moc w spoczynku 0,5 W, zawierający: sprężynę powrotną, wyzwalacz termoelektryczny, pojedynczy wskaźnik krańcowy pozycji początek i koniec | D= | 200 | P= | 390 | [6 empty] | Stal ocynk. |  | 0 |  | GRYFIT
W4 |  | 1 | GRYFIT CX-5, D=160, Stal ocynk., FDG-WT-8-24 | Przeciwpożarowa klapa odcinająca EI 120 (ve, ho i<->o) S GRYFIT CX-5, D=160, Stal ocynk. + Siłownik GRYFIT 24/48V AC/DC FDG-WT-8-24, sterowany przerwą prądową, moc w spoczynku 0,5 W, zawierający: sprężynę powrotną, wyzwalacz termoelektryczny, pojedynczy wskaźnik krańcowy pozycji początek i koniec | D= | 160 | P= | 350 | [6 empty] | Stal ocynk. |  | 0 |  | GRYFIT
W4 |  | 1 | GRYFIT CX-5, D=125, Stal ocynk., FDG-WT-8-24 | Przeciwpożarowa klapa odcinająca EI 120 (ve, ho i<->o) S GRYFIT CX-5, D=125, Stal ocynk. + Siłownik GRYFIT 24/48V AC/DC FDG-WT-8-24, sterowany przerwą prądową, moc w spoczynku 0,5 W, zawierający: sprężynę powrotną, wyzwalacz termoelektryczny, pojedynczy wskaźnik krańcowy pozycji początek i koniec | D= | 125 | P= | 350 | [6 empty] | Stal ocynk. |  | 0 |  | GRYFIT
W4 |  | 1 | GRYFIT CX-5, D=100, Stal ocynk., FDG-WT-8-24 | Przeciwpożarowa klapa odcinająca EI 120 (ve, ho i<->o) S GRYFIT CX-5, D=100, Stal ocynk. + Siłownik GRYFIT 24/48V AC/DC FDG-WT-8-24, sterowany przerwą prądową, moc w spoczynku 0,5 W, zawierający: sprężynę powrotną, wyzwalacz termoelektryczny, pojedynczy wskaźnik krańcowy pozycji początek i koniec | D= | 100 | P= | 350 | [6 empty] | Stal ocynk. |  | 0 |  | GRYFIT
W4 |  | 1 | FLEX | Przewód elastyczny | d= | 160 | l= | 1.65 m | [6 empty] | aluminium | naturalny | 0.35 | 0.83 | Ogólne
W4 |  | 1 | FLEX | Przewód elastyczny | d= | 125 | l= | 0.63 m | [6 empty] | aluminium | naturalny | 0.25 | 0.25 | Ogólne
W4 |  | 1 | CS1* | Tłumik kanalowy okrągły | d= | 280 | l= | 1000 | [6 empty] | ocynk |  | 0 |  | Ogólne
W4 |  | 1 | CD1*+0 | Przepustnica okrągła | d= | 200 | l= | 200 | [6 empty] | ocynk |  | 0 |  | Ogólne
W4 |  | 1 | CD1*+0 | Przepustnica okrągła | d= | 160 | l= | 160 | [6 empty] | ocynk |  | 0 |  | Ogólne
W4 |  | 2 | CD1*+0 | Przepustnica okrągła | d= | 100 | l= | 100 | [6 empty] | ocynk |  | 0 |  | Ogólne
W4 |  | 5 | BGE | Kolano prasowane | alfa= | 90 | r= | 0.8 | d1= | 200 |  |  |  |  | ocynk |  | 0.26 | 1.28 | Ogólne
W4 |  | 2 | BGE | Kolano prasowane | alfa= | 90 | r= | 0.8 | d1= | 160 |  |  |  |  | ocynk |  | 0.16 | 0.33 | Ogólne
W4 |  | 4 | BGE | Kolano prasowane | alfa= | 90 | r= | 0.8 | d1= | 125 |  |  |  |  | ocynk |  | 0.1 | 0.4 | Ogólne
W4 |  | 2 | BGE | Kolano prasowane | alfa= | 90 | r= | 0.8 | d1= | 100 |  |  |  |  | ocynk |  | 0.06 | 0.13 | Ogólne
W4 |  | 1 | BGE | Kolano prasowane | alfa= | 78 | r= | 0.8 | d1= | 125 |  |  |  |  | ocynk |  | 0.09 | 0.09 | Ogólne
W4 |  | 1 | ATE | Symetryczny trójnik 90 stopni | d1= | 160 | d3= | 200 | l1= | 265 |  |  |  |  | ocynk |  | 0.29 | 0.29 | Ogólne
W4 |  | 1 | ATE | Symetryczny trójnik 90 stopni | d1= | 160 | d3= | 100 | l1= | 170 |  |  |  |  | ocynk |  | 0.18 | 0.18 | Ogólne
W4 |  | 2 | ANK-3-4-B | Anemostat prostokątny+Skrzynka rozprężna PBS (z króćcem bocznym) | L= | 258 | H= | 258 | D= | 160 | BD= | 260 | k= | 1 | stal |  | 0 |  | KLIMA OPREMA | Skrzynka izolowana
W4 |  | 1 | ANK-2-4-B | Anemostat prostokątny+Skrzynka rozprężna PBS (z króćcem bocznym) | L= | 203 | H= | 203 | D= | 125 | BD= | 225 | k= | 1 | stal |  | 0 |  | KLIMA OPREMA | Skrzynka izolowana

## W5
| Nazwa: | W5
| Typ: | Wywiewny
| Opis: | Pokój zabaw
Izolować wełna gr 40mm
Sys. | Nr | Szt. | Typ | Nazwa | Wymiary | [9 empty] | Materiał | Kolor | Pow. [m2] | Pow. całk. [m2] | Producent | Uwagi
W5 |  | 1 | USE | Redukcja symetryczna | d1= | 225 | d2= | 200 | l1= | 64 |  |  |  |  | ocynk |  | 0 | 0 | Ogólne
W5 |  | 1 | TUBE* | Przewód okrągły | d1= | 200 | l1= | 5.94 m | [6 empty] | ocynk |  | 3.73 | 3.73 | Ogólne
W5 |  | 1 | TUBE* | Przewód okrągły | d1= | 200 | l1= | 4.73 m | [6 empty] | ocynk |  | 2.97 | 2.97 | Ogólne
W5 |  | 1 | TUBE* | Przewód okrągły | d1= | 200 | l1= | 3.05 m | [6 empty] | ocynk |  | 1.92 | 1.92 | Ogólne
W5 |  | 1 | TUBE* | Przewód okrągły | d1= | 200 | l1= | 0.88 m | [6 empty] | ocynk |  | 0.55 | 0.55 | Ogólne
W5 |  | 1 | TUBE* | Przewód okrągły | d1= | 200 | l1= | 0.56 m | [6 empty] | ocynk |  | 0.35 | 0.35 | Ogólne
W5 |  | 1 | TUBE* | Przewód okrągły | d1= | 200 | l1= | 0.35 m | [6 empty] | ocynk |  | 0.22 | 0.22 | Ogólne
W5 |  | 1 | TUBE* | Przewód okrągły | d1= | 200 | l1= | 0.19 m | [6 empty] | ocynk |  | 0.12 | 0.12 | Ogólne
W5 |  | 1 | TUBE* | Przewód okrągły | d1= | 160 | l1= | 2.54 m | [6 empty] | ocynk |  | 1.28 | 1.28 | Ogólne
W5 |  | 1 | TC2* | Trójnik symetryczny redukcyjny 90 stopni | d1= | 200 | d2= | 160 | d3= | 160 |  |  |  |  | ocynk |  | 0.3 | 0.3 | Ogólne
W5 |  | 1 | OC1* | Odsadzka okrągła | d1= | 200 | e= | 95 | l1= | 405 |  |  |  |  | ocynk |  | 0.36 | 0.36 | Ogólne
W5 |  | 1 | OC1* | Odsadzka okrągła | d1= | 200 | e= | 260 | l1= | 395 |  |  |  |  | ocynk |  | 0.46 | 0.46 | Ogólne
W5 |  | 2 | MFA | Złączka mufowa | d1= | 225 | [8 empty] | ocynk |  | 0.06 | 0.12 | Ogólne
W5 |  | 4 | MFA | Złączka mufowa | d1= | 200 | [8 empty] | ocynk |  | 0.06 | 0.24 | Ogólne
W5 |  | 2 | GRYFIT CX-5, D=200, Stal ocynk., FDG-WT-8-24 | Przeciwpożarowa klapa odcinająca EI 120 (ve, ho i<->o) S GRYFIT CX-5, D=200, Stal ocynk. + Siłownik GRYFIT 24/48V AC/DC FDG-WT-8-24, sterowany przerwą prądową, moc w spoczynku 0,5 W, zawierający: sprężynę powrotną, wyzwalacz termoelektryczny, pojedynczy wskaźnik krańcowy pozycji początek i koniec | D= | 200 | P= | 390 | [6 empty] | Stal ocynk. |  | 0 |  | GRYFIT
W5 |  | 1 | FLEX | Przewód elastyczny | d= | 160 | l= | 0.87 m | [6 empty] | aluminium | naturalny | 0.23 | 0.44 | Ogólne
W5 |  | 1 | CS1* | Tłumik kanalowy okrągły | d= | 225 | l= | 1000 | [6 empty] | ocynk |  | 0 |  | Ogólne
W5 |  | 7 | BGE | Kolano prasowane | alfa= | 90 | r= | 0.8 | d1= | 200 |  |  |  |  | ocynk |  | 0.26 | 1.8 | Ogólne
W5 |  | 1 | BGE | Kolano prasowane | alfa= | 90 | r= | 0.8 | d1= | 160 |  |  |  |  | ocynk |  | 0.16 | 0.16 | Ogólne
W5 |  | 2 | ANK-3-4-B | Anemostat prostokątny+Skrzynka rozprężna PBS (z króćcem bocznym) | L= | 258 | H= | 258 | D= | 160 | BD= | 260 | k= | 1 | stal |  | 0 |  | KLIMA OPREMA | Skrzynka izolowana

## W6
| Nazwa: | W6
| Typ: | Wywiewny
| Opis: | Siłownia
Izolować wełna gr 40mm
Sys. | Nr | Szt. | Typ | Nazwa | Wymiary | [13 empty] | Materiał | Kolor | Pow. [m2] | Pow. całk. [m2] | Producent | Uwagi
W6 |  | 1 | US | Redukcja symetryczna | a= | 250 | b= | 315 | c= | 250 | d= | 315 | l= | 1400 |  |  |  |  | ocynk |  | 1.58 | 1.58 | Ogólne
W6 |  | 1 | UA | Redukcja asymetryczna | a= | 315 | b= | 315 | c= | 250 | d= | 315 | l= | 200 | e= | 0 | f= | 0 | ocynk |  | 0.25 | 0.25 | Ogólne
W6 |  | 1 | UA | Redukcja asymetryczna | a= | 315 | b= | 250 | c= | 315 | d= | 315 | l= | 200 | e= | 0 | f= | 0 | ocynk |  | 0.25 | 0.25 | Ogólne
W6 |  | 1 | UA | Redukcja asymetryczna | a= | 250 | b= | 315 | c= | 250 | d= | 315 | l= | 400 | e= | 0 | f= | 270 | ocynk |  | 0.45 | 0.45 | Ogólne
W6 |  | 1 | TUBE* | Przewód okrągły | d1= | 250 | l1= | 4.71 m | [10 empty] | ocynk |  | 3.7 | 3.7 | Ogólne
W6 |  | 1 | TUBE* | Przewód okrągły | d1= | 250 | l1= | 4.00 m | [10 empty] | ocynk |  | 3.14 | 3.14 | Ogólne
W6 |  | 1 | TUBE* | Przewód okrągły | d1= | 250 | l1= | 2.94 m | [10 empty] | ocynk |  | 2.3 | 2.3 | Ogólne
W6 |  | 1 | TUBE* | Przewód okrągły | d1= | 250 | l1= | 0.59 m | [10 empty] | ocynk |  | 0.47 | 0.47 | Ogólne
W6 |  | 1 | TUBE* | Przewód okrągły | d1= | 250 | l1= | 0.58 m | [10 empty] | ocynk |  | 0.46 | 0.46 | Ogólne
W6 |  | 1 | TR2* | Trójnik prosty z okrągłym odejściem | a= | 315 | b= | 250 | d= | 250 | l= | 450 | e= | 225 | f= | 158 |  |  | ocynk |  | 0.6 | 0.6 | Ogólne
W6 |  | 1 | RS1* | Tłumik kanałowy prostokątny | a= | 315 | b= | 315 | l= | 1000 | [8 empty] | ocynk |  | 0 |  | Ogólne
W6 |  | 1 | RS | Symetryczne przejście koło/prostokąt | a= | 315 | b= | 250 | d= | 280 | g= | 80 | l= | 180 |  |  |  |  | ocynk |  | 0.2 | 0.2 | Ogólne
W6 |  | 1 | RS | Symetryczne przejście koło/prostokąt | a= | 250 | b= | 315 | d= | 250 | g= | 80 | l= | 315 |  |  |  |  | ocynk |  | 0.36 | 0.36 | Ogólne
W6 |  | 1 | MFA | Złączka mufowa | d1= | 280 | [12 empty] | ocynk |  | 0.12 | 0.12 | Ogólne
W6 |  | 3 | MFA | Złączka mufowa | d1= | 250 | [12 empty] | ocynk |  | 0.11 | 0.32 | Ogólne
W6 |  | 1 | K | Przewód prostokątny | a= | 315 | b= | 250 | l= | 303 | [8 empty] | ocynk |  | 0.34 | 0.34 | Ogólne
W6 |  | 1 | K | Przewód prostokątny | a= | 250 | b= | 315 | l= | 901 | [8 empty] | ocynk |  | 1.02 | 1.02 | Ogólne
W6 |  | 1 | K | Przewód prostokątny | a= | 250 | b= | 315 | l= | 885 | [8 empty] | ocynk |  | 1 | 1 | Ogólne
W6 |  | 1 | K | Przewód prostokątny | a= | 250 | b= | 315 | l= | 1221 | [8 empty] | ocynk |  | 1.38 | 1.38 | Ogólne
W6 |  | 1 | GRYFIT LX-5G, LxH=315x250, stal ocynk., KP 30, FDG-WT-8-24 | Przeciwpożarowa klapa odcinająca EI 120 (ve ho i<->o) S GRYFIT LX-5G, LxH=315x250,stal ocynk., kołnierz prostokątny 30 mm + Siłownik GRYFIT 24/48V AC/DC FDG-WT-8-24, sterowany przerwą prądową, moc w spoczynku 0,5 W, zawierający: sprężynę powrotną, wyzwalacz termoelektryczny, pojedynczy wskaźnik krańcowy pozycji początek i koniec | L= | 315 | H= | 250 | P= | 290 | C= | 145 | [6 empty] | stal ocynk. |  | 0 |  | GRYFIT
W6 |  | 1 | GRYFIT LX-5G, LxH=250x315, stal ocynk., KP 30, FDG-WT-8-24 | Przeciwpożarowa klapa odcinająca EI 120 (ve ho i<->o) S GRYFIT LX-5G, LxH=250x315,stal ocynk., kołnierz prostokątny 30 mm + Siłownik GRYFIT 24/48V AC/DC FDG-WT-8-24, sterowany przerwą prądową, moc w spoczynku 0,5 W, zawierający: sprężynę powrotną, wyzwalacz termoelektryczny, pojedynczy wskaźnik krańcowy pozycji początek i koniec | L= | 250 | H= | 315 | P= | 290 | C= | 145 | [6 empty] | stal ocynk. |  | 0 |  | GRYFIT
W6 |  | 1 | FLEX | Przewód elastyczny | d= | 250 | l= | 2.33 m | [10 empty] | aluminium | naturalny | 1.04 | 1.83 | Ogólne
W6 |  | 1 | BS | Łuk symetryczny | alfa= | 90 | a= | 250 | b= | 315 | e= | 50 | f= | 50 | r= | 100 |  |  | ocynk |  | 0.85 | 0.85 | Ogólne
W6 |  | 7 | BGE | Kolano prasowane | alfa= | 90 | r= | 0.8 | d1= | 250 | [8 empty] | ocynk |  | 0.4 | 2.8 | Ogólne
W6 |  | 2 | ANK-5-4-B | Anemostat prostokątny+Skrzynka rozprężna PBS (z króćcem bocznym) | L= | 371 | H= | 371 | D= | 250 | BD= | 350 | k= | 1 |  |  |  |  | stal |  | 0 |  | KLIMA OPREMA | Skrzynka izolowana

## W7
| Nazwa: | W7
| Typ: | Wywiewny
| Opis: | SPA
Izolować wełna gr 40mm
Sys. | Nr | Szt. | Typ | Nazwa | Wymiary | [13 empty] | Materiał | Kolor | Pow. [m2] | Pow. całk. [m2] | Producent | Uwagi
W7 |  | 1 | VV1* | Zawór wentylacyjny | D= | 125 | [12 empty] | stal |  | 0 |  | Ogólne
W7 |  | 1 | US | Redukcja symetryczna | a= | 200 | b= | 250 | c= | 200 | d= | 200 | l= | 125 |  |  |  |  | ocynk |  | 0.11 | 0.11 | Ogólne
W7 |  | 1 | UA | Redukcja asymetryczna | a= | 315 | b= | 200 | c= | 200 | d= | 250 | l= | 300 | e= | 50 | f= | -58 | ocynk |  | 0.31 | 0.31 | Ogólne
W7 |  | 1 | TUBE* | Przewód okrągły | d1= | 200 | l1= | 1.21 m | [10 empty] | ocynk |  | 0.76 | 0.76 | Ogólne
W7 |  | 1 | TUBE* | Przewód okrągły | d1= | 200 | l1= | 0.57 m | [10 empty] | ocynk |  | 0.36 | 0.36 | Ogólne
W7 |  | 1 | TUBE* | Przewód okrągły | d1= | 200 | l1= | 0.49 m | [10 empty] | ocynk |  | 0.31 | 0.31 | Ogólne
W7 |  | 2 | TUBE* | Przewód okrągły | d1= | 200 | l1= | 0.34 m | [10 empty] | ocynk |  | 0.21 | 0.42 | Ogólne
W7 |  | 1 | TUBE* | Przewód okrągły | d1= | 160 | l1= | 0.89 m | [10 empty] | ocynk |  | 0.45 | 0.45 | Ogólne
W7 |  | 1 | TUBE* | Przewód okrągły | d1= | 125 | l1= | 2.00 m | [10 empty] | ocynk |  | 0.79 | 0.79 | Ogólne
W7 |  | 1 | TUBE* | Przewód okrągły | d1= | 125 | l1= | 1.50 m | [10 empty] | ocynk |  | 0.59 | 0.59 | Ogólne
W7 |  | 2 | TUBE* | Przewód okrągły | d1= | 125 | l1= | 1.29 m | [10 empty] | ocynk |  | 0.51 | 1.01 | Ogólne
W7 |  | 1 | TUBE* | Przewód okrągły | d1= | 125 | l1= | 1.22 m | [10 empty] | ocynk |  | 0.48 | 0.48 | Ogólne
W7 |  | 1 | TUBE* | Przewód okrągły | d1= | 125 | l1= | 1.07 m | [10 empty] | ocynk |  | 0.42 | 0.42 | Ogólne
W7 |  | 1 | TR2* | Trójnik prosty z okrągłym odejściem | a= | 315 | b= | 200 | d= | 125 | l= | 325 | e= | 163 | f= | 158 |  |  | ocynk |  | 0.37 | 0.37 | Ogólne
W7 |  | 1 | TR2* | Trójnik prosty z okrągłym odejściem | a= | 200 | b= | 250 | d= | 125 | l= | 325 | e= | 163 | f= | 100 |  |  | ocynk |  | 0.32 | 0.32 | Ogólne
W7 |  | 1 | TR2* | Trójnik prosty z okrągłym odejściem | a= | 200 | b= | 200 | d= | 125 | l= | 325 | e= | 163 | f= | 100 |  |  | ocynk |  | 0.29 | 0.29 | Ogólne
W7 |  | 1 | TR1* | Trójnik prosty z prostokątnym odejściem | a= | 315 | b= | 200 | g= | 315 | h= | 315 | l= | 375 | e= | 188 | f= | 158 | ocynk |  | 0.51 | 0.51 | Ogólne
[5 empty] | l3= | 100
W7 |  | 1 | TC2* | Trójnik symetryczny redukcyjny 90 stopni | d1= | 200 | d2= | 160 | d3= | 125 | [8 empty] | ocynk |  | 0.24 | 0.24 | Ogólne
W7 |  | 1 | TC2* | Trójnik symetryczny redukcyjny 90 stopni | d1= | 160 | d2= | 125 | d3= | 125 | [8 empty] | ocynk |  | 0.2 | 0.2 | Ogólne
W7 |  | 1 | RS1* | Tłumik kanałowy prostokątny | a= | 315 | b= | 315 | l= | 600 | [8 empty] | ocynk |  | 0 |  | Ogólne
W7 |  | 1 | RS | Symetryczne przejście koło/prostokąt | a= | 315 | b= | 200 | d= | 125 | g= | 80 | l= | 180 |  |  |  |  | ocynk |  | 0.21 | 0.21 | Ogólne
W7 |  | 1 | RS | Symetryczne przejście koło/prostokąt | a= | 200 | b= | 200 | d= | 200 | g= | 80 | l= | 200 |  |  |  |  | ocynk |  | 0.16 | 0.16 | Ogólne
W7 |  | 1 | RA | Asymetryczne przejście koło/prostokąt | a= | 315 | b= | 315 | d= | 280 | g= | 60 | l= | 180 | e= | 22 | f= | -18 | ocynk |  | 0.24 | 0.24 | Ogólne
W7 |  | 1 | MFA | Złączka mufowa | d1= | 280 | [12 empty] | ocynk |  | 0.12 | 0.12 | Ogólne
W7 |  | 1 | MFA | Złączka mufowa | d1= | 200 | [12 empty] | ocynk |  | 0.06 | 0.06 | Ogólne
W7 |  | 4 | MFA | Złączka mufowa | d1= | 125 | [12 empty] | ocynk |  | 0.04 | 0.15 | Ogólne
W7 |  | 1 | K | Przewód prostokątny | a= | 200 | b= | 250 | l= | 180 | [8 empty] | ocynk |  | 0.16 | 0.16 | Ogólne
W7 |  | 1 | K | Przewód prostokątny | a= | 200 | b= | 200 | l= | 1295 | [8 empty] | ocynk |  | 1.04 | 1.04 | Ogólne
W7 |  | 1 | GRYFIT LX-5G, LxH=200x315, stal ocynk., KP 30, FDG-WT-8-24 | Przeciwpożarowa klapa odcinająca EI 120 (ve ho i<->o) S GRYFIT LX-5G, LxH=200x315,stal ocynk., kołnierz prostokątny 30 mm + Siłownik GRYFIT 24/48V AC/DC FDG-WT-8-24, sterowany przerwą prądową, moc w spoczynku 0,5 W, zawierający: sprężynę powrotną, wyzwalacz termoelektryczny, pojedynczy wskaźnik krańcowy pozycji początek i koniec | L= | 200 | H= | 315 | P= | 290 | C= | 145 | [6 empty] | stal ocynk. |  | 0 |  | GRYFIT
W7 |  | 1 | GRYFIT CX-5, D=125, Stal ocynk., FDG-WT-8-24 | Przeciwpożarowa klapa odcinająca EI 120 (ve, ho i<->o) S GRYFIT CX-5, D=125, Stal ocynk. + Siłownik GRYFIT 24/48V AC/DC FDG-WT-8-24, sterowany przerwą prądową, moc w spoczynku 0,5 W, zawierający: sprężynę powrotną, wyzwalacz termoelektryczny, pojedynczy wskaźnik krańcowy pozycji początek i koniec | D= | 125 | P= | 350 | [10 empty] | Stal ocynk. |  | 0 |  | GRYFIT
W7 |  | 1 | FLEX | Przewód elastyczny | d= | 125 | l= | 6.42 m | [10 empty] | aluminium | naturalny | 0.3 | 2.52 | Ogólne
W7 |  | 2 | CD1*+0 | Przepustnica okrągła | d= | 125 | l= | 125 | [10 empty] | ocynk |  | 0 |  | Ogólne
W7 |  | 4 | BGE | Kolano prasowane | alfa= | 90 | r= | 0.8 | d1= | 200 | [8 empty] | ocynk |  | 0.26 | 1.03 | Ogólne
W7 |  | 5 | BGE | Kolano prasowane | alfa= | 90 | r= | 0.8 | d1= | 125 | [8 empty] | ocynk |  | 0.1 | 0.5 | Ogólne
W7 |  | 1 | ATE | Symetryczny trójnik 90 stopni | d1= | 200 | d3= | 125 | l1= | 170 | [8 empty] | ocynk |  | 0.23 | 0.23 | Ogólne
W7 |  | 1 | ATE | Symetryczny trójnik 90 stopni | d1= | 125 | d3= | 125 | l1= | 170 | [8 empty] | ocynk |  | 0.16 | 0.16 | Ogólne
W7 |  | 1 | ANK-2-4-B | Anemostat prostokątny+Skrzynka rozprężna PBT (z króćcem górnym) | L= | 205 | H= | 205 | D= | 125 | BD= | 200 | k= | 1 |  |  |  |  | stal |  | 0 |  | KLIMA OPREMA | Skrzynka izolowana
W7 |  | 7 | ANK-2-4-B | Anemostat prostokątny+Skrzynka rozprężna PBS (z króćcem bocznym) | L= | 203 | H= | 203 | D= | 125 | BD= | 225 | k= | 1 |  |  |  |  | stal |  | 0 |  | KLIMA OPREMA | Skrzynka izolowana

## W8
| Nazwa: | W8
| Typ: | Wywiewny
| Opis: | Kuchnia
Izolować wełna gr 40mm
Sys. | Nr | Szt. | Typ | Nazwa | Wymiary | [13 empty] | Materiał | Kolor | Pow. [m2] | Pow. całk. [m2] | Producent | Uwagi
W8 |  | 1 | WS | Kolano symetryczne | alfa= | 90 | a= | 1200 | b= | 400 | e= | 50 | f= | 50 | r= | 50 | fg= | 0 | ocynk |  | 2.88 | 2.88 | Ogólne
W8 |  | 2 | WA | Kolano asymetryczne | alfa= | 90 | a= | 400 | b= | 400 | d= | 250 | e= | 50 | f= | 50 | r= | 30 | ocynk |  | 1.2 | 2.4 | Ogólne
W8 |  | 1 | UA | Redukcja asymetryczna | a= | 400 | b= | 500 | c= | 400 | d= | 500 | l= | 223 | e= | 10 | f= | 0 | ocynk |  | 0.4 | 0.4 | Ogólne
W8 |  | 1 | UA | Redukcja asymetryczna | a= | 400 | b= | 500 | c= | 400 | d= | 500 | l= | 223 | e= | 100 | f= | 0 | ocynk |  | 0.44 | 0.44 | Ogólne
W8 |  | 2 | UA | Redukcja asymetryczna | a= | 400 | b= | 500 | c= | 400 | d= | 400 | l= | 250 | e= | 0 | f= | 0 | ocynk |  | 0.48 | 0.97 | Ogólne
W8 |  | 1 | UA | Redukcja asymetryczna | a= | 400 | b= | 1200 | c= | 400 | d= | 1000 | l= | 400 | e= | 0 | f= | 0 | ocynk |  | 1.43 | 1.43 | Ogólne
W8 |  | 1 | UA | Redukcja asymetryczna | a= | 1650 | b= | 700 | c= | 1000 | d= | 400 | l= | 378 | e= | -411 | f= | 0 | ocynk |  | 1.85 | 1.85 | Ogólne
W8 |  | 4 | TUBE* | Przewód okrągły | d1= | 315 | l1= | 1.00 m | [10 empty] | ocynk |  | 0.99 | 3.96 | Ogólne
W8 |  | 2 | TUBE* | Przewód okrągły | d1= | 315 | l1= | 0.52 m | [10 empty] | ocynk |  | 0.51 | 1.02 | Ogólne
W8 |  | 2 | TUBE* | Przewód okrągły | d1= | 315 | l1= | 0.26 m | [10 empty] | ocynk |  | 0.25 | 0.5 | Ogólne
W8 |  | 2 | TUBE* | Przewód okrągły | d1= | 315 | l1= | 0.19 m | [10 empty] | ocynk |  | 0.19 | 0.38 | Ogólne
W8 |  | 1 | TUBE* | Przewód okrągły | d1= | 250 | l1= | 1.14 m | [10 empty] | ocynk |  | 0.89 | 0.89 | Ogólne
W8 |  | 1 | TUBE* | Przewód okrągły | d1= | 250 | l1= | 0.80 m | [10 empty] | ocynk |  | 0.63 | 0.63 | Ogólne
W8 |  | 1 | TUBE* | Przewód okrągły | d1= | 160 | l1= | 3.98 m | [10 empty] | ocynk |  | 2 | 2 | Ogólne
W8 |  | 1 | TUBE* | Przewód okrągły | d1= | 160 | l1= | 2.27 m | [10 empty] | ocynk |  | 1.14 | 1.14 | Ogólne
W8 |  | 1 | TUBE* | Przewód okrągły | d1= | 160 | l1= | 0.60 m | [10 empty] | ocynk |  | 0.3 | 0.3 | Ogólne
W8 |  | 2 | TUBE* | Przewód okrągły | d1= | 160 | l1= | 0.53 m | [10 empty] | ocynk |  | 0.27 | 0.53 | Ogólne
W8 |  | 1 | TUBE* | Przewód okrągły | d1= | 160 | l1= | 0.39 m | [10 empty] | ocynk |  | 0.19 | 0.19 | Ogólne
W8 |  | 1 | TUBE* | Przewód okrągły | d1= | 125 | l1= | 10.45 m | [10 empty] | ocynk |  | 4.1 | 4.1 | Ogólne
W8 |  | 1 | TUBE* | Przewód okrągły | d1= | 125 | l1= | 0.59 m | [10 empty] | ocynk |  | 0.23 | 0.23 | Ogólne
W8 |  | 1 | TUBE* | Przewód okrągły | d1= | 100 | l1= | 4.00 m | [10 empty] | ocynk |  | 1.26 | 1.26 | Ogólne
W8 |  | 1 | TUBE* | Przewód okrągły | d1= | 100 | l1= | 2.08 m | [10 empty] | ocynk |  | 0.65 | 0.65 | Ogólne
W8 |  | 1 | TUBE* | Przewód okrągły | d1= | 100 | l1= | 0.68 m | [10 empty] | ocynk |  | 0.21 | 0.21 | Ogólne
W8 |  | 1 | TR2* | Trójnik prosty z okrągłym odejściem | a= | 500 | b= | 400 | d= | 315 | l= | 515 | e= | 258 | f= | 343 |  |  | ocynk |  | 1.05 | 1.05 | Ogólne
W8 |  | 1 | TR2* | Trójnik prosty z okrągłym odejściem | a= | 500 | b= | 400 | d= | 315 | l= | 515 | e= | 258 | f= | 157 |  |  | ocynk |  | 1.05 | 1.05 | Ogólne
W8 |  | 1 | TR2* | Trójnik prosty z okrągłym odejściem | a= | 400 | b= | 400 | d= | 315 | l= | 375 | e= | 188 | f= | 243 |  |  | ocynk |  | 0.72 | 0.72 | Ogólne
W8 |  | 1 | TR2* | Trójnik prosty z okrągłym odejściem | a= | 400 | b= | 400 | d= | 315 | l= | 375 | e= | 188 | f= | 157 |  |  | ocynk |  | 0.72 | 0.72 | Ogólne
W8 |  | 1 | TR2* | Trójnik prosty z okrągłym odejściem | a= | 400 | b= | 250 | d= | 315 | l= | 663 | e= | 332 | f= | 243 |  |  | ocynk |  | 0.98 | 0.98 | Ogólne
W8 |  | 1 | TR2* | Trójnik prosty z okrągłym odejściem | a= | 400 | b= | 250 | d= | 315 | l= | 663 | e= | 332 | f= | 157 |  |  | ocynk |  | 0.98 | 0.98 | Ogólne
W8 |  | 1 | TR2* | Trójnik prosty z okrągłym odejściem | a= | 400 | b= | 1200 | d= | 200 | l= | 360 | e= | 180 | f= | 200 |  |  | ocynk |  | 1.2 | 1.2 | Ogólne
W8 |  | 1 | TR1a* | Trójnik redukcyjny z odejściem prostokątnym | a= | 400 | b= | 630 | d= | 250 | g= | 400 | h= | 500 | l= | 700 | e= | 350 | ocynk |  | 1.62 | 1.62 | Ogólne
[5 empty] | f= | 200 | l3= | 100
W8 |  | 1 | TR1a* | Trójnik redukcyjny z odejściem prostokątnym | a= | 400 | b= | 1000 | d= | 630 | g= | 400 | h= | 500 | l= | 700 | e= | 350 | ocynk |  | 2.14 | 2.14 | Ogólne
[5 empty] | f= | 200 | l3= | 100
W8 |  | 1 | TC2* | Trójnik symetryczny redukcyjny 90 stopni | d1= | 250 | d2= | 160 | d3= | 250 | [8 empty] | ocynk |  | 0.58 | 0.58 | Ogólne
W8 |  | 1 | TC2* | Trójnik symetryczny redukcyjny 90 stopni | d1= | 160 | d2= | 125 | d3= | 100 | [8 empty] | ocynk |  | 0.17 | 0.17 | Ogólne
W8 |  | 1 | TC2* | Trójnik symetryczny redukcyjny 90 stopni | d1= | 125 | d2= | 100 | d3= | 100 | [8 empty] | ocynk |  | 0.14 | 0.14 | Ogólne
W8 |  | 1 | RS | Symetryczne przejście koło/prostokąt | a= | 400 | b= | 250 | d= | 250 | g= | 80 | l= | 400 |  |  |  |  | ocynk |  | 0.53 | 0.53 | Ogólne
W8 |  | 1 | RRD1*+0 | Podstawa dachowa prostokątna | a= | 400 | b= | 1000 | l= | 800 | A= | 600 | B= | 1200 |  |  |  |  | ocynk |  | 0 |  | Ogólne
W8 |  | 2 | RD1* | Przepustnica prostokątna | a= | 400 | b= | 500 | l= | 200 | [8 empty] | ocynk |  | 0 |  | Ogólne
W8 |  | 1 | RA | Asymetryczne przejście koło/prostokąt | a= | 400 | b= | 250 | d= | 315 | g= | 60 | l= | 200 | e= | 65 | f= | 0 | ocynk |  | 0.27 | 0.27 | Ogólne
W8 |  | 1 | RA | Asymetryczne przejście koło/prostokąt | a= | 400 | b= | 250 | d= | 315 | g= | 60 | l= | 200 | e= | 65 | f= | -85 | ocynk |  | 0.27 | 0.27 | Ogólne
W8 |  | 1 | MFA | Złączka mufowa | d1= | 250 | [12 empty] | ocynk |  | 0.11 | 0.11 | Ogólne
W8 |  | 1 | MFA | Złączka mufowa | d1= | 200 | [12 empty] | ocynk |  | 0.06 | 0.06 | Ogólne
W8 |  | 2 | MFA | Złączka mufowa | d1= | 100 | [12 empty] | ocynk |  | 0.03 | 0.06 | Ogólne
W8 |  | 2 | K | Przewód prostokątny | a= | 400 | b= | 400 | l= | 507 | [8 empty] | ocynk |  | 0.81 | 1.62 | Ogólne
W8 |  | 2 | K | Przewód prostokątny | a= | 400 | b= | 250 | l= | 265 | [8 empty] | ocynk |  | 0.34 | 0.69 | Ogólne
W8 |  | 1 | K | Przewód prostokątny | a= | 400 | b= | 1200 | l= | 700 | [8 empty] | ocynk |  | 2.18 | 2.18 | Ogólne
W8 |  | 5 | K | Przewód prostokątny | a= | 400 | b= | 1200 | l= | 2780 | [8 empty] | ocynk |  | 8.9 | 44.48 | Ogólne
W8 |  | 1 | K | Przewód prostokątny | a= | 400 | b= | 1200 | l= | 1540 | [8 empty] | ocynk |  | 4.93 | 4.93 | Ogólne
W8 |  | 1 | K | Przewód prostokątny | a= | 400 | b= | 1200 | l= | 1434 | [8 empty] | ocynk |  | 4.59 | 4.59 | Ogólne
W8 |  | 1 | K | Przewód prostokątny | a= | 400 | b= | 1000 | l= | 514 | [8 empty] | ocynk |  | 1.44 | 1.44 | Ogólne
W8 |  | 1 | K | Przewód prostokątny | a= | 400 | b= | 1000 | l= | 500 | [8 empty] | ocynk |  | 1.4 | 1.4 | Ogólne
W8 |  | 1 | K | Przewód prostokątny | a= | 400 | b= | 1000 | l= | 3600 | [8 empty] | ocynk |  | 10.08 | 10.08 | Ogólne
W8 |  | 1 | K | Przewód prostokątny | a= | 1000 | b= | 400 | l= | 2300 | [8 empty] | ocynk |  | 6.44 | 6.44 | Ogólne
W8 |  | 1 | GRYFIT LX-5G, LxH=1200x400, stal ocynk., KP 30, FDG-WT-8-24 | Przeciwpożarowa klapa odcinająca EI 120 (ve ho i<->o) S GRYFIT LX-5G, LxH=1200x400,stal ocynk., kołnierz prostokątny 30 mm + Siłownik GRYFIT 24/48V AC/DC FDG-WT-8-24, sterowany przerwą prądową, moc w spoczynku 0,5 W, zawierający: sprężynę powrotną, wyzwalacz termoelektryczny, pojedynczy wskaźnik krańcowy pozycji początek i koniec | L= | 1200 | H= | 400 | P= | 290 | C= | 145 | [6 empty] | stal ocynk. |  | 0 |  | GRYFIT
W8 |  | 1 | FLEX | Przewód elastyczny | d= | 250 | l= | 0.94 m | [10 empty] | aluminium | naturalny | 0.74 | 0.74 | Ogólne
W8 |  | 1 | FLEX | Przewód elastyczny | d= | 200 | l= | 0.39 m | [10 empty] | aluminium | naturalny | 0.24 | 0.24 | Ogólne
W8 |  | 1 | FLEX | Przewód elastyczny | d= | 100 | l= | 2.60 m | [10 empty] | aluminium | naturalny | 0.14 | 0.82 | Ogólne
W8 |  | 1 | ES | Odsadzka symetryczna | a= | 1200 | b= | 400 | e= | 118 | l= | 400 | [6 empty] | ocynk |  | 1.33 | 1.33 | Ogólne
W8 |  | 1 | EA | Odsadzka asymetryczna | a= | 400 | b= | 1000 | d= | 1200 | e= | 650 | l= | 1468 |  |  |  |  | ocynk |  | 5.14 | 5.14 | Ogólne
W8 |  | 1 | CR2* | Czwórnik prosty z okrągłym odejściem | a= | 400 | b= | 1200 | d1= | 100 | l= | 300 | e= | 150 | f= | 200 |  |  | ocynk |  | 1.01 | 1.01 | Ogólne
W8 |  | 1 | CD1*+0 | Przepustnica okrągła | d= | 250 | l= | 250 | [10 empty] | ocynk |  | 0 |  | Ogólne
W8 |  | 1 | CD1*+0 | Przepustnica okrągła | d= | 200 | l= | 200 | [10 empty] | ocynk |  | 0 |  | Ogólne
W8 |  | 2 | CD1*+0 | Przepustnica okrągła | d= | 100 | l= | 100 | [10 empty] | ocynk |  | 0 |  | Ogólne
W8 |  | 2 | BS | Łuk symetryczny | alfa= | 90 | a= | 400 | b= | 250 | e= | 50 | f= | 50 | r= | 100 |  |  | ocynk |  | 0.84 | 1.69 | Ogólne
W8 |  | 1 | BS | Łuk symetryczny | alfa= | 90 | a= | 400 | b= | 1200 | e= | 50 | f= | 50 | r= | 150 |  |  | ocynk |  | 7.1 | 7.1 | Ogólne
W8 |  | 2 | BS | Łuk symetryczny | alfa= | 90 | a= | 400 | b= | 1000 | e= | 50 | f= | 50 | r= | 50 |  |  | ocynk |  | 4.9 | 9.79 | Ogólne
W8 |  | 2 | BS | Łuk symetryczny | alfa= | 90 | a= | 400 | b= | 1000 | e= | 50 | f= | 50 | r= | 100 |  |  | ocynk |  | 5.12 | 10.23 | Ogólne
W8 |  | 1 | BS | Łuk symetryczny | alfa= | 90 | a= | 1000 | b= | 400 | e= | 50 | f= | 50 | r= | 100 |  |  | ocynk |  | 2.48 | 2.48 | Ogólne
W8 |  | 2 | BGE | Kolano prasowane | alfa= | 90 | r= | 0.8 | d1= | 315 | [8 empty] | ocynk |  | 0.64 | 1.27 | Ogólne
W8 |  | 5 | BGE | Kolano prasowane | alfa= | 90 | r= | 0.8 | d1= | 160 | [8 empty] | ocynk |  | 0.16 | 0.82 | Ogólne
W8 |  | 1 | BGE | Kolano prasowane | alfa= | 90 | r= | 0.8 | d1= | 125 | [8 empty] | ocynk |  | 0.1 | 0.1 | Ogólne
W8 |  | 1 | BGE | Kolano prasowane | alfa= | 90 | r= | 0.8 | d1= | 100 | [8 empty] | ocynk |  | 0.06 | 0.06 | Ogólne
W8 |  | 1 | ATE | Symetryczny trójnik 90 stopni | d1= | 100 | d3= | 100 | l1= | 170 | [8 empty] | ocynk |  | 0.12 | 0.12 | Ogólne
W8 |  | 1 | ANK-5-4-B | Anemostat prostokątny+Skrzynka rozprężna PBS (z króćcem bocznym) | L= | 371 | H= | 371 | D= | 250 | BD= | 350 | k= | 1 |  |  |  |  | stal |  | 0 |  | KLIMA OPREMA | Skrzynka izolowana
W8 |  | 1 | ANK-4-4-B | Anemostat prostokątny+Skrzynka rozprężna PBS (z króćcem bocznym) | L= | 315 | H= | 315 | D= | 200 | BD= | 300 | k= | 1 |  |  |  |  | stal |  | 0 |  | KLIMA OPREMA | Skrzynka izolowana
W8 |  | 6 | ANK-1-4-B | Anemostat prostokątny+Skrzynka rozprężna PBS (z króćcem bocznym) | L= | 147 | H= | 147 | D= | 100 | BD= | 200 | k= | 1 |  |  |  |  | stal |  | 0 |  | KLIMA OPREMA | Skrzynka izolowana

## W9
| Nazwa: | W9
| Typ: | Wywiewny
| Opis: | Restauracja
Izolować wełna gr 40mm
Sys. | Nr | Szt. | Typ | Nazwa | Wymiary | [13 empty] | Materiał | Kolor | Pow. [m2] | Pow. całk. [m2] | Producent | Uwagi
W9 |  | 1 | WS | Kolano symetryczne | alfa= | 90 | a= | 500 | b= | 500 | e= | 30 | f= | 30 | r= | 0 | fg= | 0 | ocynk |  | 2.12 | 2.12 | Ogólne
W9 |  | 1 | US | Redukcja symetryczna | a= | 250 | b= | 900 | c= | 250 | d= | 900 | l= | 1500 |  |  |  |  | ocynk |  | 3.45 | 3.45 | Ogólne
W9 |  | 1 | US | Redukcja symetryczna | a= | 250 | b= | 900 | c= | 250 | d= | 630 | l= | 450 |  |  |  |  | ocynk |  | 1.08 | 1.08 | Ogólne
W9 |  | 1 | US | Redukcja symetryczna | a= | 250 | b= | 630 | c= | 250 | d= | 315 | l= | 315 |  |  |  |  | ocynk |  | 0.62 | 0.62 | Ogólne
W9 |  | 1 | UA | Redukcja asymetryczna | a= | 600 | b= | 1100 | c= | 600 | d= | 500 | l= | 540 | e= | 214 | f= | 0 | ocynk |  | 3.32 | 3.32 | Ogólne
W9 |  | 1 | UA | Redukcja asymetryczna | a= | 500 | b= | 500 | c= | 500 | d= | 500 | l= | 282 | e= | 90 | f= | 0 | ocynk |  | 0.59 | 0.59 | Ogólne
W9 |  | 1 | UA | Redukcja asymetryczna | a= | 500 | b= | 500 | c= | 250 | d= | 900 | l= | 450 | e= | 65 | f= | -105 | ocynk |  | 1.09 | 1.09 | Ogólne
W9 |  | 1 | RRD1*+0 | Podstawa dachowa prostokątna | a= | 500 | b= | 500 | l= | 800 | A= | 700 | B= | 700 |  |  |  |  | ocynk |  | 0 |  | Ogólne
W9 |  | 1 | RG1* | Kratka wentylacyjna prostokątna | L= | 500 | H= | 500 | k= | --------- | [8 empty] | stal | RAL 9010 | 0 |  | Ogólne
W9 |  | 2 | K | Przewód prostokątny | a= | 900 | b= | 250 | l= | 390 | [8 empty] | ocynk |  | 0.9 | 1.79 | Ogólne
W9 |  | 3 | K | Przewód prostokątny | a= | 900 | b= | 250 | l= | 150 | [8 empty] | ocynk |  | 0.34 | 1.03 | Ogólne
W9 |  | 1 | K | Przewód prostokątny | a= | 600 | b= | 500 | l= | 2500 | [8 empty] | ocynk |  | 5.5 | 5.5 | Ogólne
W9 |  | 1 | K | Przewód prostokątny | a= | 500 | b= | 500 | l= | 708 | [8 empty] | ocynk |  | 1.42 | 1.42 | Ogólne
W9 |  | 4 | K | Przewód prostokątny | a= | 500 | b= | 500 | l= | 2900 | [8 empty] | ocynk |  | 5.8 | 23.2 | Ogólne
W9 |  | 1 | K | Przewód prostokątny | a= | 500 | b= | 500 | l= | 2780 | [8 empty] | ocynk |  | 5.56 | 5.56 | Ogólne
W9 |  | 1 | K | Przewód prostokątny | a= | 500 | b= | 500 | l= | 2700 | [8 empty] | ocynk |  | 5.4 | 5.4 | Ogólne
W9 |  | 1 | K | Przewód prostokątny | a= | 500 | b= | 500 | l= | 1850 | [8 empty] | ocynk |  | 3.7 | 3.7 | Ogólne
W9 |  | 1 | K | Przewód prostokątny | a= | 250 | b= | 900 | l= | 980 | [8 empty] | ocynk |  | 2.25 | 2.25 | Ogólne
W9 |  | 1 | K | Przewód prostokątny | a= | 250 | b= | 900 | l= | 820 | [8 empty] | ocynk |  | 1.89 | 1.89 | Ogólne
W9 |  | 1 | K | Przewód prostokątny | a= | 250 | b= | 900 | l= | 4310 | [8 empty] | ocynk |  | 9.91 | 9.91 | Ogólne
W9 |  | 1 | K | Przewód prostokątny | a= | 250 | b= | 900 | l= | 150 | [8 empty] | ocynk |  | 0.34 | 0.34 | Ogólne
W9 |  | 1 | K | Przewód prostokątny | a= | 250 | b= | 630 | l= | 2750 | [8 empty] | ocynk |  | 4.84 | 4.84 | Ogólne
W9 |  | 1 | K | Przewód prostokątny | a= | 250 | b= | 315 | l= | 2900 | [8 empty] | ocynk |  | 3.28 | 3.28 | Ogólne
W9 |  | 1 | GRYFIT LX-5G, LxH=500x500, stal ocynk., KP 30, FDG-WT-8-24 | Przeciwpożarowa klapa odcinająca EI 120 (ve ho i<->o) S GRYFIT LX-5G, LxH=500x500,stal ocynk., kołnierz prostokątny 30 mm + Siłownik GRYFIT 24/48V AC/DC FDG-WT-8-24, sterowany przerwą prądową, moc w spoczynku 0,5 W, zawierający: sprężynę powrotną, wyzwalacz termoelektryczny, pojedynczy wskaźnik krańcowy pozycji początek i koniec | L= | 500 | H= | 500 | P= | 290 | C= | 145 | [6 empty] | stal ocynk. |  | 0 |  | GRYFIT
W9 |  | 1 | FLEX | Przewód elastyczny | d= | 250 | l= | 3.78 m | [10 empty] | aluminium | naturalny | 0.57 | 2.97 | Ogólne
W9 |  | 1 | CR2* | Czwórnik prosty z okrągłym odejściem | a= | 250 | b= | 900 | d1= | 250 | l= | 450 | e= | 225 | f= | 125 |  |  | ocynk |  | 1.22 | 1.22 | Ogólne
W9 |  | 1 | CR2* | Czwórnik prosty z okrągłym odejściem | a= | 250 | b= | 630 | d1= | 250 | l= | 450 | e= | 225 | f= | 125 |  |  | ocynk |  | 0.98 | 0.98 | Ogólne
W9 |  | 1 | CR2* | Czwórnik prosty z okrągłym odejściem | a= | 250 | b= | 315 | d1= | 250 | l= | 450 | e= | 225 | f= | 125 |  |  | ocynk |  | 0.7 | 0.7 | Ogólne
W9 |  | 8 | BS | Łuk symetryczny | alfa= | 90 | a= | 900 | b= | 250 | e= | 50 | f= | 50 | r= | 100 |  |  | ocynk |  | 1.49 | 11.95 | Ogólne
W9 |  | 1 | BS | Łuk symetryczny | alfa= | 90 | a= | 500 | b= | 500 | e= | 50 | f= | 50 | r= | 50 |  |  | ocynk |  | 1.93 | 1.93 | Ogólne
W9 |  | 1 | BS | Łuk symetryczny | alfa= | 90 | a= | 250 | b= | 900 | e= | 50 | f= | 50 | r= | 100 |  |  | ocynk |  | 3.84 | 3.84 | Ogólne
W9 |  | 1 | BO | Zaślepka | a= | 250 | b= | 315 | [10 empty] | ocynk |  | 0.08 | 0.08 | Ogólne
W9 |  | 1 | BA | Łuk asymetryczny | alfa= | 90 | a= | 500 | b= | 500 | d= | 600 | e= | 50 | f= | 50 | r= | 100 | ocynk |  | 2.08 | 2.08 | Ogólne
W9 |  | 6 | ANK-6-4-B | Anemostat prostokątny+Skrzynka rozprężna PBS (z króćcem bocznym) | L= | 401 | H= | 401 | D= | 250 | BD= | 350 | k= | 1 |  |  |  |  | stal |  | 0 |  | KLIMA OPREMA | Skrzynka izolowana

## WA
| Nazwa: | WA
| Typ: | Wywiewny
| Opis: | Kuchnia Aereco
Izolować wełna gr 20mm
Sys. | Nr | Szt. | Typ | Nazwa | Wymiary | [11 empty] | Materiał | Kolor | Pow. [m2] | Pow. całk. [m2] | Producent | Uwagi
WA |  | 1 | USE | Redukcja symetryczna | d1= | 252 | d2= | 200 | l1= | 40 | [6 empty] | ocynk |  | 0 | 0 | Ogólne
WA |  | 23 | USE | Redukcja symetryczna | d1= | 200 | d2= | 252 | l1= | 40 | [6 empty] | ocynk |  | 0 | 0 | Ogólne
WA |  | 121 | TUBE* | Przewód okrągły | d1= | 200 | l1= | 2.73 m | [8 empty] | ocynk |  | 1.71 | 207.44 | Ogólne
WA |  | 1 | TUBE* | Przewód okrągły | d1= | 200 | l1= | 2.52 m | [8 empty] | ocynk |  | 1.58 | 1.58 | Ogólne
WA |  | 1 | TUBE* | Przewód okrągły | d1= | 200 | l1= | 2.50 m | [8 empty] | ocynk |  | 1.57 | 1.57 | Ogólne
WA |  | 1 | TUBE* | Przewód okrągły | d1= | 200 | l1= | 2.41 m | [8 empty] | ocynk |  | 1.51 | 1.51 | Ogólne
WA |  | 1 | TUBE* | Przewód okrągły | d1= | 200 | l1= | 2.15 m | [8 empty] | ocynk |  | 1.35 | 1.35 | Ogólne
WA |  | 1 | TUBE* | Przewód okrągły | d1= | 200 | l1= | 0.81 m | [8 empty] | ocynk |  | 0.51 | 0.51 | Ogólne
WA |  | 1 | TUBE* | Przewód okrągły | d1= | 200 | l1= | 0.78 m | [8 empty] | ocynk |  | 0.49 | 0.49 | Ogólne
WA |  | 1 | TUBE* | Przewód okrągły | d1= | 200 | l1= | 0.76 m | [8 empty] | ocynk |  | 0.48 | 0.48 | Ogólne
WA |  | 1 | TUBE* | Przewód okrągły | d1= | 200 | l1= | 0.55 m | [8 empty] | ocynk |  | 0.34 | 0.34 | Ogólne
WA |  | 20 | TUBE* | Przewód okrągły | d1= | 200 | l1= | 0.54 m | [8 empty] | ocynk |  | 0.34 | 6.83 | Ogólne
WA |  | 1 | TUBE* | Przewód okrągły | d1= | 200 | l1= | 0.30 m | [8 empty] | ocynk |  | 0.19 | 0.19 | Ogólne
WA |  | 1 | TUBE* | Przewód okrągły | d1= | 200 | l1= | 0.29 m | [8 empty] | ocynk |  | 0.19 | 0.19 | Ogólne
WA |  | 1 | TUBE* | Przewód okrągły | d1= | 200 | l1= | 0.24 m | [8 empty] | ocynk |  | 0.15 | 0.15 | Ogólne
WA |  | 25 | TUBE* | Przewód okrągły | d1= | 200 | l1= | 0.20 m | [8 empty] | ocynk |  | 0.13 | 3.14 | Ogólne
WA |  | 24 |  | Wentylator dachowy z wyrzutem pionowym+Regulator+Podstawa dachowa tłumiąca+Złącze | D= | 315 | H= | 323 | Masa [kg]= | 16 | [8 empty] | 0 |  | AERECO
[5 empty] | Schemat podł.= | 13a
WA |  | 1 | OC1* | Odsadzka okrągła | d1= | 200 | e= | 330 | l1= | 406 | [6 empty] | ocynk |  | 0.51 | 0.51 | Ogólne
WA |  | 1 | OC1* | Odsadzka okrągła | d1= | 200 | e= | 260 | l1= | 366 | [6 empty] | ocynk |  | 0.44 | 0.44 | Ogólne
WA |  | 1 | OC1* | Odsadzka okrągła | d1= | 200 | e= | 202 | l1= | 332 | [6 empty] | ocynk |  | 0.39 | 0.39 | Ogólne
WA |  | 23 | OC1* | Odsadzka okrągła | d1= | 200 | e= | 200 | l1= | 331 | [6 empty] | ocynk |  | 0.38 | 8.83 | Ogólne
WA |  | 1 | OC1* | Odsadzka okrągła | d1= | 200 | e= | 100 | l1= | 500 | [6 empty] | ocynk |  | 0.43 | 0.43 | Ogólne
WA |  | 3 | MFA | Złączka mufowa | d1= | 200 | [10 empty] | ocynk |  | 0.06 | 0.18 | Ogólne
WA |  | 150 | MFA | Złączka mufowa | d1= | 125 | [10 empty] | ocynk |  | 0.04 | 5.59 | Ogólne
WA |  | 25 | DFA | Zaślepka żeńska | d1= | 200 | [10 empty] | ocynk |  | 0.06 | 1.41 | Ogólne
WA |  | 1 |  | Wentylator kanałowy okrągły dachowy | d= | 200 | l= | 470 | [10 empty] | 0 |  | AERECO
WA |  | 1 | CS1* | Tłumik kanalowy okrągły | d= | 200 | l= | 900 | [8 empty] | ocynk |  | 0 |  | Ogólne
WA |  | 1 | CRD1* | Podstawa dachowa okrągła | d= | 200 | l= | 800 | A= | 260 | B= | 260 |  |  |  |  | ocynk |  | 0 |  | Ogólne
WA |  | 1 | CFC* | Okrągły króciec elastyczny | d= | 200 | l= | 200 | [10 empty] | 0 |  | Ogólne
WA |  | 1 | CDO-C | Czerpnia dachowa okrągła | d1= | 200 | d2= | 400 | h2= | 120 | h1= | 100 | L= | 40 | kg= | 2.5 | ocynk niskociśnieniowa kl. sz. A | naturalny | 0 |  | KARPOL | Przyłącze = łączenie kołnierzowe
WA |  | 1 | BGE | Kolano prasowane | alfa= | 90 | r= | 0.8 | d1= | 200 | [6 empty] | ocynk |  | 0.26 | 0.26 | Ogólne | zakończyć siatką
WA |  | 1 | BGE | Kolano prasowane | alfa= | 90 | r= | 0.8 | d1= | 200 | [6 empty] | ocynk |  | 0.26 | 0.26 | Ogólne
WA |  | 150 | ATE | Symetryczny trójnik 90 stopni | d1= | 200 | d3= | 125 | l1= | 170 | [6 empty] | ocynk |  | 0.23 | 34.44 | Ogólne
WA |  | 150 | BXC 273 | Wywiewnik samokorygujący | NA= | 125 |  | 125 | [8 empty] | Plastik | biały | 0 |  | AERECO

## WAO
| Nazwa: | WAO
| Typ: | Wywiewny
| Opis: | Okapy Aereco
Izolować wełna gr 20mm
Sys. | Nr | Szt. | Typ | Nazwa | Wymiary | [13 empty] | Materiał | Kolor | Pow. [m2] | Pow. całk. [m2] | Producent | Uwagi
WAO |  | 24 | WDO-E standard | Wyrzutnia dachowa okrągła | d1= | 250 | d2= | 500 | d3= | 370 | h1= | 155 | h2= | 90 | h= | 310 | e= | 40 | ocynk niskociśnieniowa kl. sz. A | naturalny | 0 |  | KARPOL | Przyłącze = łączenie kołnierzowe
[5 empty] | s= | 150 | kg= | 4.7
WAO |  | 121 | TUBE* | Przewód okrągły | d1= | 250 | l1= | 2.71 m | [10 empty] | ocynk |  | 2.13 | 257.41 | Ogólne
WAO |  | 1 | TUBE* | Przewód okrągły | d1= | 250 | l1= | 2.50 m | [10 empty] | ocynk |  | 1.96 | 1.96 | Ogólne
WAO |  | 1 | TUBE* | Przewód okrągły | d1= | 250 | l1= | 2.48 m | [10 empty] | ocynk |  | 1.94 | 1.94 | Ogólne
WAO |  | 1 | TUBE* | Przewód okrągły | d1= | 250 | l1= | 2.39 m | [10 empty] | ocynk |  | 1.88 | 1.88 | Ogólne
WAO |  | 1 | TUBE* | Przewód okrągły | d1= | 250 | l1= | 2.14 m | [10 empty] | ocynk |  | 1.68 | 1.68 | Ogólne
WAO |  | 1 | TUBE* | Przewód okrągły | d1= | 250 | l1= | 1.53 m | [10 empty] | ocynk |  | 1.2 | 1.2 | Ogólne
WAO |  | 1 | TUBE* | Przewód okrągły | d1= | 250 | l1= | 0.51 m | [10 empty] | ocynk |  | 0.4 | 0.4 | Ogólne
WAO |  | 1 | TUBE* | Przewód okrągły | d1= | 250 | l1= | 0.49 m | [10 empty] | ocynk |  | 0.38 | 0.38 | Ogólne
WAO |  | 21 | TUBE* | Przewód okrągły | d1= | 250 | l1= | 0.28 m | [10 empty] | ocynk |  | 0.22 | 4.53 | Ogólne
WAO |  | 1 | TUBE* | Przewód okrągły | d1= | 250 | l1= | 0.27 m | [10 empty] | ocynk |  | 0.21 | 0.21 | Ogólne
WAO |  | 26 | TUBE* | Przewód okrągły | d1= | 250 | l1= | 0.20 m | [10 empty] | ocynk |  | 0.16 | 4.08 | Ogólne
WAO |  | 1 | TUBE* | Przewód okrągły | d1= | 250 | l1= | 0.10 m | [10 empty] | ocynk |  | 0.08 | 0.08 | Ogólne
WAO |  | 1 | TUBE* | Przewód okrągły | d1= | 125 | l1= | 0.19 m | [10 empty] | ocynk |  | 0.07 | 0.07 | Ogólne
WAO |  | 1 | OC1* | Odsadzka okrągła | d1= | 250 | e= | 330 | l1= | 495 | [8 empty] | ocynk |  | 0.74 | 0.74 | Ogólne
WAO |  | 1 | OC1* | Odsadzka okrągła | d1= | 250 | e= | 260 | l1= | 394 | [8 empty] | ocynk |  | 0.61 | 0.61 | Ogólne
WAO |  | 1 | OC1* | Odsadzka okrągła | d1= | 250 | e= | 200 | l1= | 365 | [8 empty] | ocynk |  | 0.54 | 0.54 | Ogólne
WAO |  | 2 | MFA | Złączka mufowa | d1= | 250 | [12 empty] | ocynk |  | 0.11 | 0.21 | Ogólne
WAO |  | 149 | MFA | Złączka mufowa | d1= | 125 | [12 empty] | ocynk |  | 0.04 | 5.56 | Ogólne
WAO |  | 25 | DFA | Zaślepka żeńska | d1= | 250 | [12 empty] | ocynk |  | 0.1 | 2.4 | Ogólne
WAO |  | 24 | CRD1* | Podstawa dachowa okrągła | d= | 250 | l= | 800 | A= | 450 | B= | 450 | [6 empty] | ocynk |  | 0 |  | Ogólne
WAO |  | 1 | CRD1* | Podstawa dachowa okrągła | d= | 250 | l= | 800 | A= | 310 | B= | 310 | [6 empty] | ocynk |  | 0 |  | Ogólne
WAO |  | 1 | CDO-C | Czerpnia dachowa okrągła | d1= | 250 | d2= | 500 | h2= | 150 | h1= | 110 | L= | 60 | kg= | 3.3 |  |  | ocynk niskociśnieniowa kl. sz. A | naturalny | 0 |  | KARPOL | Przyłącze = łączenie kołnierzowe
WAO |  | 150 | ZIP.125 | Przepustnica okrągła | d= | 125 | l= | 125 | [10 empty] | ocynk |  | 0 |  | AERECO | ZIP.125
WAO |  | 1 | BGE | Kolano prasowane | alfa= | 90 | r= | 0.8 | d1= | 250 | [8 empty] | ocynk |  | 0.4 | 0.4 | Ogólne | zakończyć siatką
WAO |  | 1 | BGE | Kolano prasowane | alfa= | 90 | r= | 0.8 | d1= | 250 | [8 empty] | ocynk |  | 0.4 | 0.4 | Ogólne
WAO |  | 149 | ATE | Symetryczny trójnik 90 stopni | d1= | 250 | d3= | 125 | l1= | 190 | [8 empty] | ocynk |  | 0.33 | 49.71 | Ogólne
WAO |  | 1 | ATE | Symetryczny trójnik 90 stopni | d1= | 250 | d3= | 125 | l1= | 170 | [8 empty] | ocynk |  | 0.32 | 0.32 | Ogólne

## WAŁ
| Nazwa: | WAŁ
| Typ: | Wywiewny
| Opis: | Łazienki Aereco
Izolować wełna gr 20mm
Sys. | Nr | Szt. | Typ | Nazwa | Wymiary | [13 empty] | Materiał | Kolor | Pow. [m2] | Pow. całk. [m2] | Producent | Uwagi
WAŁ |  | 4 | WDO-E standard | Wyrzutnia dachowa okrągła | d1= | 160 | d2= | 320 | d3= | 250 | h1= | 92 | h2= | 60 | h= | 185 | e= | 30 | ocynk niskociśnieniowa kl. sz. A | naturalny | 0 |  | KARPOL | Przyłącze = łączenie kołnierzowe
[5 empty] | s= | 100 | kg= | 2
WAŁ |  | 12 | VV1* | Zawór wentylacyjny | D= | 100 | [12 empty] | stal |  | 0 |  | Ogólne
WAŁ |  | 22 | USE | Redukcja symetryczna | d1= | 252 | d2= | 200 | l1= | 40 | [8 empty] | ocynk |  | 0 | 0 | Ogólne
WAŁ |  | 5 | USE | Redukcja symetryczna | d1= | 200 | d2= | 160 | l1= | 85 | [8 empty] | ocynk |  | 0.1 | 0.52 | Ogólne
WAŁ |  | 112 | TUBE* | Przewód okrągły | d1= | 200 | l1= | 2.73 m | [10 empty] | ocynk |  | 1.71 | 192.01 | Ogólne
WAŁ |  | 4 | TUBE* | Przewód okrągły | d1= | 200 | l1= | 2.72 m | [10 empty] | ocynk |  | 1.71 | 6.83 | Ogólne
WAŁ |  | 1 | TUBE* | Przewód okrągły | d1= | 200 | l1= | 2.52 m | [10 empty] | ocynk |  | 1.58 | 1.58 | Ogólne
WAŁ |  | 1 | TUBE* | Przewód okrągły | d1= | 200 | l1= | 2.50 m | [10 empty] | ocynk |  | 1.57 | 1.57 | Ogólne
WAŁ |  | 1 | TUBE* | Przewód okrągły | d1= | 200 | l1= | 2.49 m | [10 empty] | ocynk |  | 1.56 | 1.56 | Ogólne
WAŁ |  | 1 | TUBE* | Przewód okrągły | d1= | 200 | l1= | 2.48 m | [10 empty] | ocynk |  | 1.56 | 1.56 | Ogólne
WAŁ |  | 12 | TUBE* | Przewód okrągły | d1= | 200 | l1= | 2.41 m | [10 empty] | ocynk |  | 1.52 | 18.17 | Ogólne
WAŁ |  | 2 | TUBE* | Przewód okrągły | d1= | 200 | l1= | 2.33 m | [10 empty] | ocynk |  | 1.46 | 2.93 | Ogólne
WAŁ |  | 1 | TUBE* | Przewód okrągły | d1= | 200 | l1= | 2.15 m | [10 empty] | ocynk |  | 1.35 | 1.35 | Ogólne
WAŁ |  | 2 | TUBE* | Przewód okrągły | d1= | 200 | l1= | 0.89 m | [10 empty] | ocynk |  | 0.56 | 1.11 | Ogólne
WAŁ |  | 15 | TUBE* | Przewód okrągły | d1= | 200 | l1= | 0.88 m | [10 empty] | ocynk |  | 0.55 | 8.25 | Ogólne
WAŁ |  | 1 | TUBE* | Przewód okrągły | d1= | 200 | l1= | 0.82 m | [10 empty] | ocynk |  | 0.52 | 0.52 | Ogólne
WAŁ |  | 2 | TUBE* | Przewód okrągły | d1= | 200 | l1= | 0.80 m | [10 empty] | ocynk |  | 0.5 | 1 | Ogólne
WAŁ |  | 2 | TUBE* | Przewód okrągły | d1= | 200 | l1= | 0.79 m | [10 empty] | ocynk |  | 0.5 | 0.99 | Ogólne
WAŁ |  | 7 | TUBE* | Przewód okrągły | d1= | 200 | l1= | 0.48 m | [10 empty] | ocynk |  | 0.3 | 2.11 | Ogólne
WAŁ |  | 4 | TUBE* | Przewód okrągły | d1= | 200 | l1= | 0.39 m | [10 empty] | ocynk |  | 0.24 | 0.98 | Ogólne
WAŁ |  | 4 | TUBE* | Przewód okrągły | d1= | 200 | l1= | 0.28 m | [10 empty] | ocynk |  | 0.18 | 0.72 | Ogólne
WAŁ |  | 1 | TUBE* | Przewód okrągły | d1= | 200 | l1= | 0.24 m | [10 empty] | ocynk |  | 0.15 | 0.15 | Ogólne
WAŁ |  | 27 | TUBE* | Przewód okrągły | d1= | 200 | l1= | 0.20 m | [10 empty] | ocynk |  | 0.13 | 3.39 | Ogólne
WAŁ |  | 1 | TUBE* | Przewód okrągły | d1= | 200 | l1= | 0.17 m | [10 empty] | ocynk |  | 0.1 | 0.1 | Ogólne
WAŁ |  | 2 | TUBE* | Przewód okrągły | d1= | 200 | l1= | 0.14 m | [10 empty] | ocynk |  | 0.09 | 0.18 | Ogólne
WAŁ |  | 2 | TUBE* | Przewód okrągły | d1= | 200 | l1= | 0.13 m | [10 empty] | ocynk |  | 0.08 | 0.16 | Ogólne
WAŁ |  | 2 | TUBE* | Przewód okrągły | d1= | 160 | l1= | 2.00 m | [10 empty] | ocynk |  | 1 | 2.01 | Ogólne
WAŁ |  | 1 | TUBE* | Przewód okrągły | d1= | 160 | l1= | 0.92 m | [10 empty] | ocynk |  | 0.46 | 0.46 | Ogólne
WAŁ |  | 1 | TUBE* | Przewód okrągły | d1= | 160 | l1= | 0.86 m | [10 empty] | ocynk |  | 0.43 | 0.43 | Ogólne
WAŁ |  | 1 | TUBE* | Przewód okrągły | d1= | 160 | l1= | 0.34 m | [10 empty] | ocynk |  | 0.17 | 0.17 | Ogólne
WAŁ |  | 22 |  | Wentylator dachowy z wyrzutem pionowym+Regulator+Podstawa dachowa tłumiąca+Złącze | D= | 315 | H= | 323 | [10 empty] | Blacha stalowa |  | 0 |  | Venture Industries | 43522090+40025100+43526120+43526310
WAŁ |  | 1 | OC1* | Odsadzka okrągła | d1= | 200 | e= | 330 | l1= | 406 | [8 empty] | ocynk |  | 0.51 | 0.51 | Ogólne
WAŁ |  | 2 | OC1* | Odsadzka okrągła | d1= | 200 | e= | 300 | l1= | 389 | [8 empty] | ocynk |  | 0.48 | 0.97 | Ogólne
WAŁ |  | 1 | OC1* | Odsadzka okrągła | d1= | 200 | e= | 260 | l1= | 366 | [8 empty] | ocynk |  | 0.44 | 0.44 | Ogólne
WAŁ |  | 10 | MFA | Złączka mufowa | d1= | 200 | [12 empty] | ocynk |  | 0.06 | 0.6 | Ogólne
WAŁ |  | 9 | MFA | Złączka mufowa | d1= | 160 | [12 empty] | ocynk |  | 0.05 | 0.43 | Ogólne
WAŁ |  | 162 | MFA | Złączka mufowa | d1= | 125 | [12 empty] | ocynk |  | 0.04 | 6.04 | Ogólne
WAŁ |  | 12 | MFA | Złączka mufowa | d1= | 100 | [12 empty] | ocynk |  | 0.03 | 0.36 | Ogólne
WAŁ |  | 12 | GRYFIT CX-5, D=100, Stal ocynk., FDG-WT-8-24 | Przeciwpożarowa klapa odcinająca EI 120 (ve, ho i<->o) S GRYFIT CX-5, D=100, Stal ocynk. + Siłownik GRYFIT 24/48V AC/DC FDG-WT-8-24, sterowany przerwą prądową, moc w spoczynku 0,5 W, zawierający: sprężynę powrotną, wyzwalacz termoelektryczny, pojedynczy wskaźnik krańcowy pozycji początek i koniec | D= | 100 | P= | 350 | [10 empty] | Stal ocynk. |  | 0 |  | GRYFIT
WAŁ |  | 27 | DFA | Zaślepka żeńska | d1= | 200 | [12 empty] | ocynk |  | 0.06 | 1.53 | Ogólne
WAŁ |  | 4 | DFA | Zaślepka żeńska | d1= | 160 | [12 empty] | ocynk |  | 0.04 | 0.16 | Ogólne
WAŁ |  | 5 |  | Wentylator kanałowy okrągły dachowy | d= | 160 | l= | 470 | [12 empty] | 0 |  | AERECO
WAŁ |  | 5 | CS1* | Tłumik kanalowy okrągły | d= | 200 | l= | 900 | [10 empty] | ocynk |  | 0 |  | Ogólne
WAŁ |  | 4 | CRD1* | Podstawa dachowa okrągła | d= | 200 | l= | 800 | A= | 400 | B= | 400 | [6 empty] | ocynk |  | 0 |  | Ogólne
WAŁ |  | 1 | CRD1* | Podstawa dachowa okrągła | d= | 200 | l= | 800 | A= | 260 | B= | 260 | [6 empty] | ocynk |  | 0 |  | Ogólne
WAŁ |  | 5 | CFC* | Okrągły króciec elastyczny | d= | 160 | l= | 200 | [12 empty] | 0 |  | Ogólne
WAŁ |  | 1 | CDO-C | Czerpnia dachowa okrągła | d1= | 160 | d2= | 320 | h2= | 100 | h1= | 80 | L= | 40 | kg= | 1.1 |  |  | ocynk niskociśnieniowa kl. sz. A | naturalny | 0 |  | KARPOL | Przyłącze = łączenie kołnierzowe
WAŁ |  | 37 | BGE | Kolano prasowane | alfa= | 90 | r= | 0.8 | d1= | 200 | [8 empty] | ocynk |  | 0.26 | 9.49 | Ogólne
WAŁ |  | 1 | BGE | Kolano prasowane | alfa= | 90 | r= | 0.8 | d1= | 160 | [8 empty] | ocynk |  | 0.16 | 0.16 | Ogólne | zakończyć siatką
WAŁ |  | 7 | BGE | Kolano prasowane | alfa= | 90 | r= | 0.8 | d1= | 160 | [8 empty] | ocynk |  | 0.16 | 1.15 | Ogólne
WAŁ |  | 162 | ATE | Symetryczny trójnik 90 stopni | d1= | 200 | d3= | 125 | l1= | 170 | [8 empty] | ocynk |  | 0.23 | 37.2 | Ogólne
WAŁ |  | 162 | BXC 273 | Wywiewnik samokorygujący | NA= | 125 |  | 125 | [10 empty] | Plastik | biały | 0 |  | AERECO

## WG
| Nazwa: | WG
| Typ: | Wywiewny
| Opis: | Garaż-bytowa
izolować wełną gr 20mm
Sys. | Nr | Szt. | Typ | Nazwa | Wymiary | [13 empty] | Materiał | Kolor | Pow. [m2] | Pow. całk. [m2] | Producent | Uwagi
WG |  | 1 | WS | Kolano symetryczne | alfa= | 90 | a= | 900 | b= | 500 | e= | 50 | f= | 50 | r= | 50 | fg= | 0 | ocynk |  | 3.08 | 3.08 | Ogólne
WG |  | 1 | WA | Kolano asymetryczne | alfa= | 90 | a= | 900 | b= | 500 | d= | 700 | e= | 50 | f= | 50 | r= | 50 | ocynk |  | 4.16 | 4.16 | Ogólne
WG |  | 1 | UA | Redukcja asymetryczna | a= | 500 | b= | 900 | c= | 700 | d= | 900 | l= | 300 | e= | 0 | f= | 0 | ocynk |  | 0.96 | 0.96 | Ogólne
WG |  | 1 | RS1* | Tłumik kanałowy prostokątny | a= | 1600 | b= | 800 | l= | 1000 | [8 empty] | ocynk |  | 0 |  | Ogólne
WG |  | 1 | RS | Symetryczne przejście koło/prostokąt | a= | 800 | b= | 1600 | d= | 500 | g= | 80 | l= | 800 |  |  |  |  | ocynk |  | 4.66 | 4.66 | Ogólne
WG |  | 1 | RRD1*+0 | Podstawa dachowa prostokątna | a= | 500 | b= | 1600 | l= | 800 | A= | 700 | B= | 1800 |  |  |  |  | ocynk |  | 0 |  | Ogólne
WG |  | 1 | RG1* | Kratka wentylacyjna prostokątna | L= | 900 | H= | 700 | k= | --------- | [8 empty] | stal | RAL 9010 | 0 |  | Ogólne
WG |  | 1 | RG1* | Kratka wentylacyjna prostokątna | L= | 700 | H= | 900 | k= | --------- | [8 empty] | stal | RAL 9010 | 0 |  | Ogólne
WG |  | 1 | K | Przewód prostokątny | a= | 500 | b= | 900 | l= | 645 | [8 empty] | ocynk |  | 1.81 | 1.81 | Ogólne
WG |  | 1 | K | Przewód prostokątny | a= | 500 | b= | 900 | l= | 6425 | [8 empty] | ocynk |  | 17.99 | 17.99 | Ogólne | zabudowa EI120
WG |  | 1 | K | Przewód prostokątny | a= | 500 | b= | 900 | l= | 1450 | [8 empty] | ocynk |  | 4.06 | 4.06 | Ogólne
WG |  | 1 | K | Przewód prostokątny | a= | 500 | b= | 1600 | l= | 2982 | [8 empty] | ocynk |  | 12.52 | 12.52 | Ogólne
WG |  | 5 | K | Przewód prostokątny | a= | 500 | b= | 1600 | l= | 2900 | [8 empty] | ocynk |  | 12.18 | 60.9 | Ogólne
WG |  | 1 | K | Przewód prostokątny | a= | 500 | b= | 1600 | l= | 2780 | [8 empty] | ocynk |  | 11.68 | 11.68 | Ogólne
WG |  | 1 | HS | Trójnik portkowy | a= | 500 | b= | 1600 | d= | 900 | h= | 900 | e= | -290 | m= | 90 | l= | 900 | ocynk |  | 4.3 | 4.3 | Ogólne
WG |  | 1 | GRYFIT LX-5G, LxH=900x500, stal ocynk., KP 30, FDG-WT-8-24 | Przeciwpożarowa klapa odcinająca EI 120 (ve ho i<->o) S GRYFIT LX-5G, LxH=900x500,stal ocynk., kołnierz prostokątny 30 mm + Siłownik GRYFIT 24/48V AC/DC FDG-WT-8-24, sterowany przerwą prądową, moc w spoczynku 0,5 W, zawierający: sprężynę powrotną, wyzwalacz termoelektryczny, pojedynczy wskaźnik krańcowy pozycji początek i koniec | L= | 900 | H= | 500 | P= | 290 | C= | 145 | [6 empty] | stal ocynk. |  | 0 |  | GRYFIT
WG |  | 1 | GRYFIT LX-5G, LxH=500x900, stal ocynk., KP 30, FDG-WT-8-24 | Przeciwpożarowa klapa odcinająca EI 120 (ve ho i<->o) S GRYFIT LX-5G, LxH=500x900,stal ocynk., kołnierz prostokątny 30 mm + Siłownik GRYFIT 24/48V AC/DC FDG-WT-8-24, sterowany przerwą prądową, moc w spoczynku 0,5 W, zawierający: sprężynę powrotną, wyzwalacz termoelektryczny, pojedynczy wskaźnik krańcowy pozycji początek i koniec | L= | 500 | H= | 900 | P= | 290 | C= | 145 | [6 empty] | stal ocynk. |  | 0 |  | GRYFIT
WG |  | 1 | CV1*+14800 m3/h+300 Pa+220V | Wentylator kanałowy okrągły dachowy | d= | 500 | l= | 450 | [12 empty] | 0 |  | AERECO
WG |  | 1 | CFC* | Okrągły króciec elastyczny | d= | 500 | l= | 200 | [10 empty] | plastik |  | 0 |  | Ogólne
WG |  | 2 | BS | Łuk symetryczny | alfa= | 90 | a= | 500 | b= | 900 | e= | 50 | f= | 50 | r= | 100 |  |  | ocynk |  | 4.68 | 9.35 | Ogólne
WG |  | 1 | BA | Łuk asymetryczny | alfa= | 90 | a= | 1600 | b= | 500 | d= | 800 | e= | 50 | f= | 50 | r= | 100 | ocynk |  | 4.38 | 4.38 | Ogólne

## WP
| Nazwa: | WP
| Typ: | Wywiewny
| Opis: | WP
Przewody klasowe oddymiające
Sys. | Nr | Szt. | Typ | Nazwa | Wymiary | [13 empty] | Materiał |  | Pow. [m2] | Pow. całk. [m2] | Producent | Uwagi
WP |  | 1 | UA | Redukcja asymetryczna | a= | 2000 | b= | 2600 | c= | 2000 | d= | 2600 | l= | 1500 | e= | 600 | f= | 0 | ocynk | E600 120 | 14.86 | 14.86 | Ogólne
WP |  | 1 | RRD1*+0 | Podstawa dachowa prostokątna | a= | 2600 | b= | 2200 | l= | 1000 | A= | 2800 | B= | 2400 |  |  |  |  | ocynk | E600 120 | 0 |  | Ogólne
WP |  | 1 | RG1* | Kratka wentylacyjna prostokątna | L= | 2200 | H= | 2600 | k= | --------- | [8 empty] | stal | E600 120 | 0 |  | Ogólne
WP |  | 2 | RA | Asymetryczne przejście koło/prostokąt | a= | 2000 | b= | 1250 | d= | 1250 | g= | 120 | l= | 625 | e= | 0 | f= | -100 | ocynk | E600 120 | 4.06 | 8.13 | Ogólne
WP |  | 1 | K | Przewód prostokątny | a= | 2600 | b= | 2200 | l= | 4420 | [8 empty] | ocynk | E600 120 | 42.43 | 42.43 | PROMONT | zabudowa w szachcie
WP |  | 4 | K | Przewód prostokątny | a= | 2600 | b= | 2200 | l= | 2920 | [8 empty] | ocynk | E600 120 | 28.03 | 112.13 | PROMONT | zabudowa w szachcie
WP |  | 1 | K | Przewód prostokątny | a= | 2600 | b= | 2200 | l= | 2900 | [8 empty] | ocynk | E600 120 | 27.84 | 27.84 | PROMONT | zabudowa w szachcie
WP |  | 1 | K | Przewód prostokątny | a= | 2600 | b= | 2200 | l= | 1282 | [8 empty] | ocynk | E600 120 | 12.31 | 12.31 | PROMONT | zabudowa w szachcie
WP |  | 1 | HS | Trójnik portkowy | a= | 2000 | b= | 2600 | d= | 1250 | h= | 1250 | e= | -50 | m= | 200 | l= | 1500 | ocynk | E600 120 | 14.11 | 14.11 | Ogólne
WP |  | 1 | ES | Odsadzka symetryczna | a= | 2600 | b= | 2200 | e= | 200 | l= | 1500 | [6 empty] | ocynk | E600 120 | 14.53 | 14.53 | Ogólne
WP |  | 1 | BA | Łuk asymetryczny | alfa= | 90 | a= | 2600 | b= | 2200 | d= | 2000 | e= | 50 | f= | 50 | r= | 150 | ocynk | E600 120 | 36.38 | 36.38 | Ogólne